## Change log (hidden)
Change Date 修改时间 | Change version 更改版本 | Author 确认人 | Description 描述 | Remark 备注
2021.1.20 | V1.0 | 王洪涛 | 初版
2022.1.28 | V1.1 | 王洪涛 | 根据LDB信息新增“I active steady (mA)”，“I max (mA)”，“I max time(ms)”列
2022.2.23 | V1.2 | 王洪涛 | 1. 基于《GEEA 3电源分配方案1+2+3 V3.3》更新配电引脚； 2.删除原F列Load current；
2022.3.1 | V1.3 | 王洪涛 | 1.删除第三排座椅相关引脚，更正腰托调节引脚类型为DOHB，前排和后排座椅霍尔传感器接地，开关接地，NTC接地，通风供电及接地共用，删除多余引脚； 2.隐藏门把手霍尔信号与隐藏门把手位置开关1复用同一PIN脚； 3.删除电动踏板相关PIN脚； 4.删除主动尾翼相关PIN脚； 5.删除POT相关引脚，只保留尾门开关，尾门锁电机供电，尾门外部解锁开关PIN,此3PIN移到“Central locking / Private Locking Interior Storage / Boot Lid Unlocking/Locking”部分 6.删除RZCU的左前车窗开关； 7.后雨刮和后除霜由继电器改为高边/半桥驱动； 8.删除Ethernet_RX+和Ethernet_Rx-； 9.将右侧的Door handle sensor ajar switch放在LZCU（所有PEPS相关引脚均放在LZCU)，删除RZCU相关引脚； 10.删除Deploy switch和Retract switch PIN； 11.删除Function light部分的Left make-up mirror/OHC/Tunnel Box light supply PIN，Electrical Distribution已有对应PIN； 12.内灯PIN脚简化 (1)取消光毯灯引脚，光毯灯接在Ambient light引脚； (2)取消side step tailgate引脚, 已有luggage light； (3)仪表氛围灯，杯托灯合并为同一引脚； (4)Armrest，door pocket，inner opener合并到同一引脚； (5)LZCU：删除Memory button，window switch背光引脚，开关背光均接在SwitchIlluminationSupply PIN RZCU：删除前后window switch以及BOSS switch背光统一接在SwitchIlluminationSupply PIN 13. 更正加油口/后充电口盖状态反馈PIN类行为DIPD；
2022.3.14 | V1.4 | 王洪涛 | 1. 删除“Controls Disable/Central Locking Manoeuvring”部分的DriverdoorswitchSupply ，Electrical Distribution已有此引脚； 2.删除LZCU “Air Quality Control”部分FPTC_PWM_CMD引脚（接在FZCU上），增加Temp_Rair和Temp_Rincar引脚;RZCU“Air Quality Control”增加电机位置反馈传感器供电和接地引脚； 3.删除取消LZCU的IRMM SUPPLY，LZCU已有内后视镜模块供电IRMM SUPPLY：DOHS 0.2A，同时RZCU流媒体内后视镜供电和后开关控制模块供电共用一个高边供电，流媒体内后视镜负载电流1.2A。内后视镜模块和流媒体内后视镜互斥； 4. 删除RZCU 后雨刮电机供电，后雨刮Park位输入到LZCU，为了避免通信延时导致断电延时影响停止位置，后雨刮相关PIN都放在LZCU; 5.移除RZCU的后除霜供电，保留LZCU的后除霜供电，更正负载电流为23A； 6.根据最新的电源分配方案V3.6，右后侧围组合灯供电和后行李箱灯供电合并; 7. 删除RZCU上的POT供电，POT由传统保险丝供电; 8. RZCU增加右侧电动滑移门模块供电； 9. 删除磁吸式前/后充电口盖控制，如果需要接到前后充电口解锁驱动PIn上; 10. 为实现前排座椅电源服务化功能，增加功能选择开关和头枕开关； 11. 根据最新的电源分配方案V3.6，LZCU增加整车控制器VCU供电 12. 根据最新的电源分配方案V3.7,SMB、SMD、SMP改为HSD。VCU、PAS 4、RFDM、SDL和SDR改为E-FUSE。 13.删除LZCU的ETCM电子收费模块供电；
| V1.5 | 王洪涛 | 1. 删除整车控制器VCU供电，VCU功能集成在FZCU； 2. 删除LZCU的“第三排蒸发器膨胀阀”，PIN脚集成在FZCU； 3. 删除电动遮阳帘相关PIN脚； 4. LZCU和RZCU删除一组充电口解闭锁引脚，LZCU和RZCU各保留一组； 5. 座椅通风控制引脚类型更正为DOWLS; 6. 根据通用化意见调整USB和备用电源预留PIN脚； 7. ALM1供电从RZCU移至LZCU； 8. 电动滑移门模块供电1为功率电改为DOHS供电; 9.驾驶模式开关供电(DDS)无唤醒需求，改为DOHS供电； 10.删除RZCU中燃油液位检测相关引脚； 11.删除LZCU中私密锁开关及驱动引脚； 12.基于LIN节点通信和电源线束接在同一ZCU的原则，RLSM，BBS，FMDM改为LZCU供电；SRM，OHC改为RZCU供电; 13.中控开关模块供电CCSM工作电流更正为0.5A； 14. 删除LZCU前激光雷达、左侧激光雷达、右侧激光雷达，供电移至FZCU; 15. 删除LZCU的后激光雷达供电，供电移至ADSC
| V1.6 |  | 按CCC集成左区域控制+有区域控制器重新整理

## Change log
Change Date 修改时间 | Change version 更改版本 | Author 确认人 | Description 描述 | Remark 备注
2022.10.9 | V1.0 | 王洪涛 | 初版
2022.10.13 | V1.1 | 黄仕贵 | 增加M列“静态电流”及内容
2022.10.19 | V1.2 | 李博中 | 1.RZCU中“左侧转向灯/BLIS/镜片加热/水坑灯共地”更改为“右侧转向灯/BLIS/镜片加热/水坑灯共地”；
2022.11.28 | V1.9 | 王洪涛 | 1. 增加配电信息； 2. 调整通信引脚； 3. 增加前灯驱动引脚；
2022.11.29 | V2.0 | 王洪涛 | 更新配电信息
2022.12.14 | V2.3 | 王洪涛 | 删除BZCU，BZCU引脚分配到LZCU和RZCU
2022.12.16 | V2.3.2 | 王洪涛 | 1.private unlock switch由RZCU移到LZCU根据系统LC分配需求； 2.RZCU增加前排鼓风机输出控制&诊断反馈引脚，需支持双向PWM，输出PWM控制信号同时回采调速模块的诊断PWM输入信号； 3.根据最新Topo RZCU新增1路CANFD和1路CAN； 4.为满足功能安全需求右后制动能灯及高位制动灯引脚由RZCU移至LZCU： 5.增加WPC硬线使能信号； 6.RZCU增加RCM供电继电器控制； 7.LZCU增加记忆开关指示灯预留; 8.删除LZCU的Primary signal（尾门全锁开关）引脚； 9.删除LZCU和RZCU的对外部零部件供电的HSD及E-fuse； 10.LZCU增加ComfortRelay和ClimateRelay控制引脚，油泵供电由HSD供电改为继电器控制放置LZCU。VMM相关继电器均放置在LZCU控制。 11. 删除Passthrough内容 12. 调整座椅电机级联分组以满足便入便出功能需求；
2023.1.12 | V2.4.1 | 王洪涛 | 1. LZCU和RZCU side step light拆分成2个PIN分别控制前后门side step light,避免出现漏光影响观感； 2. 门锁驱动有DOHB更改为内部继电器： 3.根据最新配置表将部分引脚改为预留引脚； 4. 增加LOW和MID配置打点信息；
2023.2.1 | V2.4.2 | 王洪涛 | 1.更新引脚名称按Driver/Passenger命名 2.ZCUD增加后视镜折叠开关检测； 3.后视镜折叠电机和镜片调节电机改为级联； 4.ZCUP增加3个空调实体按键； 5.ZCUP增加IGN1供电检测引脚供Limp home使用； 6.删除ZCUD仪表及副仪表单色氛围灯； 7.移除ZCUD预留的以太网； 8.删除ZCUD启动开关指示灯预留； 9.ZCUD增加大灯高度调节控制信号输出引脚； 10.增加电动吸合释放预留； 11. ZCUD增加前门把手微动开关； 12.部分引脚负载电流调整见红色字体部分； 13.删除ZCUP大灯控制器供电预留引脚； 14.转向灯驱动移至ZCUP，侧转向灯和后转向灯并联； 15.增加侧门电动吸合释放引脚预留 | ·
2023.2.15 | V2.4.2 | 王洪涛 | 1.更新引脚名称按Driver/Passenger命名 2.ZCUD增加后视镜折叠开关检测； 3.后视镜折叠电机和镜片调节电机改为级联； 4.ZCUP增加3个空调实体按键； 5.ZCUP增加IGN1供电检测引脚供Limp home使用； 6.删除ZCUD仪表及副仪表单色氛围灯； 7.移除ZCUD预留的以太网； 8.删除ZCUD启动开关指示灯预留； 9.ZCUD增加大灯高度调节控制信号输出引脚； 10.增加电动吸合释放预留； 11. ZCUD增加前门把手微动开关； 12.部分引脚负载电流调整见红色字体部分； 13.删除ZCUP大灯控制器供电预留引脚； 14.转向灯驱动移至ZCUP，侧转向灯和后转向灯并联
2023.2.15 | V2.4.3 | 王洪涛 | 1. ZCUD增加了外温传感器预留； 2. ZCUP增加副驾座椅坐垫倾角/腿托上下调节开关和霍尔引脚预留； 3. ZCUD隐藏门把手驱动改为DOHB，ZCUP隐藏门把手改为DOHB级联驱动；
2023.2.22 | V2.4.4 | 王洪涛 | 1.根据空调输入需求，ZCUP LOW增加第三排蒸发器膨胀阀（电磁阀）和后PTC输出控制引脚打点； 2.补全电源引脚等缺失的线束走向,见线束走线列标红字体部分；
| V2.4.5 | 王洪涛 | 1. ZCUP增加 副驾座椅坐垫和靠背加热地引脚； 2. ZCUD和ZCUP各增加1路接地； 3. ZCUD的CAN FD2和CAN FD3走向由BD改为IP 4. ZCUP的CAN FD1、CAN FD2、CAN FD3和Chassis CAN1走向由BD改为IP
| V2.4.6 | 王洪涛 | 1. ZCUD 增加LIN8，挂接酒精锁模块，满足欧盟法规要求； 2. ZCUD 增加座椅功能选择开关 3. ZCUD上 SafetyCAN更名为ChassisCAN2，作为标配引脚； 4. ZCUD上TrunkLiftgateCloseSwitch（尾门关闭开关）改为预留引脚； 5. ZCUD上Trunk Release Motor Supply（尾门锁电机供电）,最大工作电流7.5A，最大堵转电流改为10A； 6. 座椅通风供电最大稳态工作电流调整为3A； 7. 座椅坐垫和靠背加热供电最大稳态工作电流调整为10A； 8. 座椅占位传感器调整为AI接口； 9. ZCUD上原ZCU CANFD3改为预留引脚； 10. ZCUD增加LIN节点DDS供电； 11. ZCUP保留ZCU CANFD1，2，及XCP CAN，其他改为预留； 12. ZCUP增加1路LIN预留； 13.锁状态反馈改为标配引脚；
2023-04-14 | V2.4.7 | 王洪涛 杜博 | 1. ZCUP KL30C和KL30D电源引脚线束段定义由IP改为BD； 2. ZCUP 增加KL30E电源，走BD线束段，给电吸合电释放，私密锁供电； 3. ZCUD和ZCUP的后视镜折叠电机最大电流持续时间由30s改为12s； 4. ZCUD和ZCUP的外后视镜防眩目稳态电流由400mA改为500mA； 5. ZCUD和ZCUP的座椅坐垫和靠背加热供电电流由10A改为12A； 6. ZCUD和ZCUP的车门电释放重置驱动的稳态工作电流由9A改为2.5A，最大电流由15A改为5A； 7. ZCUD和ZCUP的电吸合和电释放的最大电流时间改为2s； 8. ZCUD的IGN extended继电器控制不需要支持Limphome； 9. ZCUD和ZCUP的IGN1 继电器控制支持唤醒； 10. ZCUD的CAN_FD3+复用XCP CAN，AB样件阶段配置，量产阶段待定； 11. ZCUD增加CAN_FD4+，作为供应商私有CAN； 12. ZCUD的后视镜电位计地独立，温度传感器地改为与车窗开关&中控锁&儿童锁开关地共地； 13. ZCUP的后视镜电位计地独立，温度传感器地改为与副驾车窗开关地共地； 14. ZCUD的My car 开关组信号类型由AI5V改为AI12V； 15. ZCUD的CAN3用作ZCUD_CAN1； 16. ZCUD和ZCUP的盲点检测指示灯供电稳态工作电流改为500mA； 后视镜Logo/照地灯供电（预留）最大工作电流由350mA改为1400mA； 17. ZCUP的转向灯的Limphome模式改为Limphome OFF； 18. ZCUD和ZCUP的远光灯增加Limphome OFF要求； 19. ZCUD 前雨刮速度继电器控制确认不支持Limphome。 20. ZCUD的SSB支持低电压检测； 21. ZCUD的刹车踏板位置传感器信号类型改为DIW/DIPU，兼容Dual source input 类型（一高一低）的刹车信号检测。 22. ZCUD的LIN5增加低配； 23. ZCUD的LIN6增加低配和中配； 24. ZCUD和ZCUP的后视镜及充电口盖电机根据硬件驱动方案更新外部引脚定义； 25. ZCUD的门锁公共端由解锁改为闭锁。 | 用于冻结A样件原理图和PCB Layout设计
2023-05-06 | V2.4.8 | 杜博 | 1. 增加初版PIN脚定义，未冻结； 2. 增加接插件及PIN脚视图。
2023-05-30 | v2.4.9 | 杜博 | 1. 更新ZCUD和ZCUP PIN脚定义，具体见绿色标注部分，用于A样件设计。 2. 更新CAN/LIN引脚定义，与网络拓扑名称保持一致。 3. 更新ZCUP电源4的线束走向，由BD改回IP。 4. 座椅防夹删除硬件纹波预留。 5. 电吸合和电释放的最大电流时间由2s改为200ms。 6. 增加预留引脚定义。

## 缩写定义
引脚类型 | 含义
AGND | Analog input Ground
AI | Analog input
AI12V | Analog input with internal 12V supply voltage
AI5V | Analog input with internal 5V supply voltage
AIPD | Analog input with Internal Pull down resistance
AO5V | Analog Output within 0-5V
DIPD | Digital Input with Internal Pull down resistance
DIPU | Digital Input with Internal Pull UP resistance
DIW | Digital Input with Internal PWM detection
DO5V | 5V Digital Output
DOHB | Digital Output ，Half Bridge
DOHS | Digital Output ，High side driver
DOLS | Digital Output ，Low side driver
DOWHS | Digital Output ，High side driver with PWM control
DOWLS | Digital Output ，Low side driver with PWM control
ETH | Ethernet
LF_ANT | Low frequency antenna
PGND | Power GND
SGND | Signsl GND
Relay | Internal relay mounted in PCB
线束缩写 | 含义
EB | Engine body harness
BD | Body harness
IP | Instrument panel harness
DD | Driver Door harness
PD | Passenger Door harness
RH | Roof harness
ZCUD | Zone Controller Unit Driver
ZCUP | Zone Controller Unit Passenger

## ZCUD
No. | PIN | 功能 | 名称 | 原理图网络标识 | 类型 | I active steady (mA) | I max (mA) | I max time(ms) | 线束走向 | WAKE | LIMP | 说明 | LOW | MID | FULL
1 | J3-01 | 电源 | 电源1 | KL30A | Supply |  | 30000mA |  | EB |  |  | 车窗供电 | ● | ● | ●
2 | J5-06 |  | 电源2 | KL30B | Supply |  | 30000mA |  | IP |  |  | 门锁及后视镜供电 | ● | ● | ●
3 | J3-02 |  | 电源3 | KL30C | Supply |  | 30000mA |  | EB |  |  | 直驱前灯供电 | ● | ● | ●
4 | J5-01 |  | 电源4 | KL30D | Supply |  | 30000mA |  | IP |  |  | 直驱尾灯及内灯 | ● | ● | ●
5 | J5-03 |  | 电源5 | KL30E | Supply |  | 30000mA |  | IP |  |  | 座椅控制供电（不包含通风加热部分） | ─ | ● | ●
6 | J2-42 | 地 | 电源地1 | Power GND1 | PGND |  | 30000mA |  | BD |  |  |  | ● | ● | ●
7 | J2-45 |  | 电源地2 | Power GND2 | PGND |  | 30000mA |  | BD |  |  |  | ● | ● | ●
8 | J2-46 |  | 电源地3 | Power GND3 | PGND |  | 30000mA |  | BD |  |  |  | ● | ● | ●
9 | J5-14 | 通信 | CEM_LIN0 | CEM_LIN0 | LIN |  |  |  | IP | √ |  | CEM LIN0：K-line接RFR/TCAM（射频接收模块） | ● | ● | ●
10 | J2-20 |  | CEM_LIN1 | CEM_LIN1 | LIN |  |  |  | BD | √ |  | CEM LIN1：RLSM（雨量光线传感器），WMM（雨刮电机模块） | ● | ● | ●
11 | J1-01 |  | CEM_LIN2（预留） | CEM_LIN2 (reserved) | LIN |  |  |  | BD | √ |  | CEM LIN2：BBS（备用电池喇叭）.IMS（内部移动监测） | ─ | ─ | ●
12 | J5-28 |  | CEM_LIN3 | CEM_LIN3 | LIN |  |  |  | IP | √ |  | CEM LIN3：OHC（顶灯模块）,SRM（天窗模块） | ● | ● | ●
13 | J5-29 |  | CEM_LIN4 | CEM_LIN4 | LIN |  |  |  | IP | √ |  | CEM LIN4：SWM（组合开关） | ● | ● | ●
14 | J1-11 |  | ZCUD_LIN1 | ZCUD_LIN1 | LIN |  |  |  | BD |  |  | SMD LIN1：MMD（座椅按摩模块），DDS（Driverdoor Switchpack） 与吉利系统确认DDS不需要支持唤醒 该LIN连接ZCUD Sub MCU，MMD在Main MCU，需要通过双MCU之间的私有CAN路由，会有延时，吉利同意暂时按照该方案设计 | ● | ● | ●
15 | J1-02 |  | CEM_LIN6 | CEM_LIN6 | LIN |  |  |  | BD | √ |  | CEM LIN6：FMDM（脚踢模块），BMS（蓄电池传感器） | ● | ● | ●
16 | J1-12 |  | CEM_LIN7（预留） | CEM_LIN7 (reserved) | LIN |  |  |  | BD | √ |  | CEM LIN7：PRLD（电动充电口盖） | ─ | ─ | ●
17 | J5-16 |  | CEM_LIN8（预留） | CEM_LIN8 (reserved) | LIN |  |  |  | IP | √ |  | CEM LIN9：AlcoLock（酒精锁） | ─ | ─ | ●
18 | J1-06 |  | Chassis CAN1_H | Chassis CAN1_H | CAN |  |  |  | BD | √ |  | Chassis CAN1，预留终端电阻贴片位置 | ● | ● | ●
19 | J1-16 |  | Chassis CAN1_L | Chassis CAN1_L | CAN |  |  |  | BD | √ |  |  | ● | ● | ●
20 | J1-10 |  | Propulsion CAN_H | Propulsion CAN_H | CAN |  |  |  | BD | √ |  | Propulsion CAN，预留终端电阻贴片位置 | ● | ● | ●
21 | J1-20 |  | Propulsion CAN_L | Propulsion CAN_L | CAN |  |  |  | BD | √ |  |  | ● | ● | ●
22 | J1-05 |  | ZCUD_CAN1_H | ZCUD_CAN1_H | CAN |  |  |  | BD | √ |  | ZCUD_CAN1，需贴终端电阻 | ● | ● | ●
23 | J1-15 |  | ZCUD_CAN1_L | ZCUD_CAN1_L | CAN |  |  |  | BD | √ |  |  | ● | ● | ●
24 | J1-14 |  | Chassis CAN2_H | Chassis CAN2_H | CAN |  |  |  | BD | √ |  | Chassis CAN2，需贴终端电阻 | ● | ● | ●
25 | J1-04 |  | Chassis CAN2_L | Chassis CAN2_L | CAN |  |  |  | BD | √ |  |  | ● | ● | ●
26 | J1-07 |  | BodyExposed CAN_H | BodyExposed CAN_H | CAN |  |  |  | BD |  |  | BodyExposedCAN接HCML，HCMR，RCM，预留终端电阻贴片位置 | ─ | ● | ●
27 | J1-17 |  | BodyExposed CAN_L | BodyExposed CAN_L | CAN |  |  |  | BD |  |  |  | ─ | ● | ●
28 | J1-09 |  | ZCU CANFD1_H | ZCU CANFD1_H | CAN |  |  |  | BD | √ |  | ZCU CANFD1，预留终端电阻贴片位置 | ● | ● | ●
29 | J1-19 |  | ZCU CANFD1_L | ZCU CANFD1_L | CAN |  |  |  | BD | √ |  |  | ● | ● | ●
30 | J5-35 |  | ZCU CANFD2_H | ZCU CANFD2_H | CAN |  |  |  | IP | √ |  | ZCU CANFD2，需贴终端电阻 | ● | ● | ●
31 | J5-20 |  | ZCU CANFD2_L | ZCU CANFD2_L | CAN |  |  |  | IP | √ |  |  | ● | ● | ●
32 | J1-08 |  | ZCU CANFD3_H（预留） | ZCU CANFD3_H (reserved) | CAN |  |  |  | BD | √ |  | 预留CAN，预留终端电阻贴片位置 2023/4/14：吉利要求复用XCP CAN，但Conti报价未包含，A和B样件开发 阶段配置，量产阶段待确认。 | ─ | ─ | ●
33 | J1-18 |  | ZCU CANFD3_L（预留） | ZCU CANFD3_L (reserved) | CAN |  |  |  | BD | √ |  |  | ─ | ─ | ●
34 | J1-13 |  | ZCUD CANFD4_H | ZCUD CANFD4_H | CAN |  |  |  | BD | √ |  | Supplier Prave CAN for Calibration and EOL | ● | ● | ●
35 | J1-03 |  | ZCUD CANFD4_L | ZCUD CANFD4_L | CAN |  |  |  | BD | √ |  |  | ● | ● | ●
36 | J5-27 | PEPS | 启动开关1 | Start/StopButton1Switch | AI5V |  | 10mA |  | IP | √ |  | 支持低电压检测 | ● | ● | ●
37 | J5-12 |  | 启动开关2 | Start/StopButton2Switch | AI5V |  | 10mA |  | IP | √ |  | 支持低电压检测 | ● | ● | ●
38 | J5-33 |  | 启动开关背光 | Start/StopButtonSymbolIllumination | DOWHS | 30mA | 60mA |  | IP |  |  |  | ● | ● | ●
39 | J6-11 |  | 主驾电容门把手供电/解闭锁信号 | DriverDoorHandleSupply/Data | DIW |  | 50mA |  | DD | √ |  | 考虑到唤醒和延时电容开关均放在ZCUD | ● | ● | ●
40 | J2-22 |  | 主驾侧后门电容门把手供电/解闭锁信号 | RearDriverDoorHandleSupply/Data | DIW |  | 50mA |  | BD | √ |  |  | ● | ● | ●
41 | J2-23 |  | 副驾电容门把手供电/解闭锁信号 | PassengerDoorHandleSupply/Data | DIW |  | 50mA |  | BD | √ |  |  | ─ | ─ | ●
42 | J2-21 |  | 副驾侧后门电容门把手供电/解闭锁信号 | RearPassengerDoorHandleSupply/Data | DIW |  | 50mA |  | BD | √ |  |  | ─ | ─ | ●
43 | J6-17 |  | 主驾门把手（微动开关）解闭锁信号 | DriverDoorHandlePressButton | DIPU |  | 10mA |  | DD | √ |  |  | ● | ─ | ─
44 | J2-29 |  | 副驾门把手（微动开关）解闭锁信号 | PassengerDoorHandlePressButton | DIPU |  | 10mA |  | BD | √ |  |  | ● | ─ | ─
45 | J2-04 |  | 左低频天线 | LeftAntenna | LF_ANT |  | 1000mA |  | BD |  |  |  | ● | ● | ●
46 | J2-14 |  | 左低频天线 | LeftAntenna | LF_ANT |  | 1000mA |  | BD |  |  |  | ● | ● | ●
47 | J2-03 |  | 右低频天线+ | RightAntenna+ | LF_ANT |  | 1000mA |  | BD |  |  |  | ● | ● | ●
48 | J2-13 |  | 右低频天线- | RightAntenna- | LF_ANT |  | 1000mA |  | BD |  |  |  | ● | ● | ●
49 | J5-36 |  | 内部前低频天线/Immo+ | IntMidAntenna/Immo+ | LF_ANT |  | 1000mA |  | IP |  |  |  | ● | ● | ●
50 | J5-21 |  | 内部前低频天线/Immo- | IntMidAntenna/Immo- | LF_ANT |  | 1000mA |  | IP |  |  |  | ● | ● | ●
51 | J2-12 |  | 内部后低频天线+ | IntReaAntenna+ | LF_ANT |  | 1000mA |  | BD |  |  |  | ● | ● | ●
52 | J2-02 |  | 内部后低频天线- | IntReaAntenna- | LF_ANT |  | 1000mA |  | BD |  |  |  | ● | ● | ●
53 | J3-21 |  | 前保险杠低频天线+ | BumperFrontAntenna+ | LF_ANT |  | 1000mA |  | EB |  |  |  | ● | ● | ●
54 | J3-36 |  | 前保险杠低频天线- | BumperFrontAntenna- | LF_ANT |  | 1000mA |  | EB |  |  |  | ● | ● | ●
55 | J2-01 |  | 后保险杠低频天线+ | BumperRearAntenna+ | LF_ANT |  | 1000mA |  | BD |  |  |  | ● | ● | ●
56 | J2-11 |  | 后保险杠低频天线- | BumperRearAntenna- | LF_ANT |  | 1000mA |  | BD |  |  |  | ● | ● | ●
57 | J5-13 |  | IGN1 继电器控制 | Ignition Relay | DOLS |  | 300mA |  | IP |  | √ IG | 继电器放在EJB | ● | ● | ●
58 | J3-20 |  | IGN extended继电器控制 | IgnitionExtendedRelayCtrl(KL15extended) | DOLS |  | 300mA |  | EB |  |  | 继电器放在RJB | ● | ● | ●
59 | J5-15 |  | 舒适继电器控制 | ComfortRelayCtrl | DOLS |  | 300mA |  | IP |  |  |  | ● | ● | ●
60 | J5-25 |  | IGN1 继电器反馈 | IGN1_Power_Relay_FB | DIPD |  | 10mA |  | IP | √ |  |  | ● | ● | ●
61 | J5-32 |  | WPC使能信号 | WirelessChargeEnable | DOLS |  | 35mA |  | IP |  |  |  | ─ | ● | ●
62 | J2-35 |  | 离合器底部开关（Reserved） | ClutchMOTSwitch（reserved） | DIPU |  | 10mA |  | BD |  |  |  | ─ | ─ | ●
63 | J2-15 |  | 离合器顶部开关（Reserved） | ClutchTOPSwitch（reserved） | DIPU |  | 10mA |  | BD | √ |  |  | ─ | ─ | ●
64 | J3-07 |  | ECM/VCU唤醒线 | ECM/VCU WakeUp | DOHS | 100mA | 200mA |  | EB |  |  | When not active, output must be < 1.0V for ECM pull down load ≤ 5kΩ. When active, voltage drop < 0.5V @ 100mA, worst case ambient temperature. | ● | ● | ●
65 | J1-29 |  | 主驾座椅占位检测 | DriverSeatOccupantDetection | AI12V |  | 10mA |  | BD |  |  |  | ● | ● | ●
66 | J3-22 |  | 刹车踏板供电 | 12V-OUT BrakePedalSupply | DOHS |  | 100mA |  | EB |  | √ UB |  | ● | ● | ●
67 | J3-14 |  | 刹车踏板位置传感器 | BrakePedalPosition | DIW/DIPU |  | 10mA |  | EB |  |  |  | ● | ● | ●
68 | J3-13 |  | 刹车开关 | BrakePedalSwitch | DIPD |  | 10mA |  | EB | √ |  |  | ● | ● | ●
69 | J5-02 | 门锁 | 私密锁解锁开关（预留） | PrivateUnlockSwitch（reserved） | DIPU |  | 10mA |  | IP | √ |  | Active:GND，inactive:High resistance | ─ | ─ | ●
70 | J2-28 |  | 碰撞硬线输入 | ITOSignalFreq | DIW | 10mA | 10mA |  | BD |  |  | Pull up to Vbat. No event/normal operation: 10Hz ，10% DuC range receiver 25 – 75 % Trigger event: 250Hz  10% DuC range receiver 25 – 75 % Faulted: 0Hz or otherwise invalid | ● | ● | ●
71 | J5-24 |  | 碰撞硬线输出 | ITOSignalFreq_TCAM/TBOX | DIW | 10mA | 10mA |  | IP |  |  | ITOSignalFreq和ITOSignalFreq_TCAM在ZCUD内部连通 | ● | ● | ●
72 | J5-34 |  | 防盗指示灯 | SecurityIndicatorLED | DOWHS | 20mA | 40mA |  | IP |  |  |  | ● | ● | ●
73 | J3-12 |  | 引擎盖状态开关1 | AjarHoodSwitch1 | DIPU |  | 10mA |  | EB | √ |  | Door open = Switch closed to ground. Door closed = Switch Open | ● | ● | ●
74 | J6-22 |  | 主驾门锁状态反馈 | DriverDoorLockStatusFeedback | DIPU |  | 10mA |  | DD | √ |  |  | ● | ● | ●
75 | J2-26 |  | 主驾侧后门锁状态反馈 | RearDriverDoorLockFeedback | DIPU |  | 10mA |  | BD |  |  |  | ● | ● | ●
76 | J2-31 |  | 儿童锁状态反馈 | RearDriverSideChildLockStatusFeedback | DIPU |  | 10mA |  | BD |  |  |  | ─ | ─ | ●
77 | J6-23 |  | 主驾门状态开关 | AjarDriverDoorSwitch | DIPU |  | 10mA |  | DD | √ |  | Door open = Switch closed to ground. Door closed = Switch Open | ● | ● | ●
78 | J1-30 |  | 副驾门状态开关 | AjarPassengerDoorSwitch | DIPU |  | 10mA |  | BD | √ |  | Door open = Switch closed to ground. Door closed = Switch Open | ● | ● | ●
79 | J1-40 |  | 主驾侧后门状态开关 | AjarRearDriverDoorSwitch | DIPU |  | 10mA |  | BD | √ |  | Door open = Switch closed to ground. Door closed = Switch Open | ● | ● | ●
80 | J2-24 |  | 副驾侧后门状态开关 | AjartRearPassengerDoorSwitch | DIPU |  | 10mA |  | BD | √ |  | Door open = Switch closed to ground. Door closed = Switch Open | ● | ● | ●
81 | J2-40 |  | 尾门状态开关 | AjarTrunkLiftgateSwitch | DIPU |  | 10mA |  | BD | √ |  | Door open = switch open. Door closed = Switch closed to ground | ● | ● | ●
82 | J3-10 |  | AC充电口盖电机（闭锁-,解锁+） | AC ChargeLid(Lock-, Unlock+) |  |  | 4000mA | 500ms | EB |  |  | 和后视镜折叠电机（折叠+，展开-）共用一个硬件驱动通道 | ● | ● | ●
83 | J3-11 |  | AC充电口盖电机（闭锁+,解锁-） | AC ChargeLid(Lock+, Unlock-) | DOHB |  | 4000mA | 500ms | EB |  |  | ，-40，16V堵转电流可能达到5A | ● | ● | ●
84 | J3-33 |  | AC充电口盖状态反馈 | AC ChargeLidPosition | DIPU |  | 10mA | / | EB |  |  | close：high Resistance；open：low level | ● | ● | ●
85 | J3-34 |  | AC充电口盖Push开关输入（预留） | AC ChargeLidOpenPushSwitchInput (reserved) | DIPU |  | 10mA | / | EB | √ |  |  | ─ | ─ | ●
86 | J6-24 |  | 中控锁按键 | CentralLockSwitch | AI12V |  | 10mA |  | DD | √ |  |  | ● | ● | ●
87 | J6-25 |  | 车窗禁用/电子儿童锁开关 | WindowDisableSwitch/ PowerChildLockSwitch | AI12V |  | 10mA |  | DD |  |  |  | ● | ● | ●
88 | J6-10 |  | 主驾车窗开关 | DriverDoorWindowSwitch | AI12V |  | 10mA |  | DD |  |  |  | ● | ● | ●
89 | J6-35 |  | 主驾侧后门车窗开关 | RearDriverDoorWindowSwitch | AI12V |  | 10mA |  | DD |  |  |  | ● | ● | ●
90 | J6-27 |  | 副驾车窗开关 | PassengerDoorWindowSwitch | AI12V |  | 10mA |  | DD |  |  |  | ● | ● | ●
91 | J6-26 |  | 副驾侧后门车窗开关 | RearPassengerDoorWindowSwitch | AI12V |  | 10mA |  | DD |  |  |  | ● | ● | ●
92 | J6-32 |  | 车窗开关&中控锁&儿童锁开关地&温度传感器地 | WindowSwitch&CentralLockSwitch&ChildLockSwitchGND | AGND |  | 100mA |  | DD |  |  |  | ● | ● | ●
93 | J2-51 |  | 主驾门锁电机解锁输出 | DriverDoor Lock-, Unlock+ | Relay | 5000mA | 7200mA | 200ms | BD |  |  |  | ● | ● | ●
94 | J2-50 |  | 门锁闭锁输出公共端 | AllDoorLock+, Unlock- | Relay | 20000mA | 28000mA | 200ms | BD |  |  |  | ● | ● | ●
95 | J2-49 |  | 其余3门门锁电机解锁输出 | RearDriver&RearDriver&DriverDoor Lock-, Unlock+ | Relay | 15000mA | 21000mA | 200ms | BD |  |  |  | ● | ● | ●
96 | J2-38 |  | 主驾车门双重锁电机解锁供电(预留) | DriverDoorDouble Lock-, Unlock+(reserved) | DOHB | 5000mA | 7200mA | 200ms | BD |  |  |  | ─ | ─ | ●
97 | J2-39 |  | 主驾车门双重锁电机闭锁供电(预留) | DriverDoorDouble Lock+, Unlock—(reserved) | DOHB | 5000mA | 7200mA |  | BD |  |  |  | ─ | ─ | ●
98 | J2-41 |  | 主驾侧后门儿童锁电机解锁供电 | RearDriverSideChild Lock-, Unlock+ | DOHB | 5000mA | 7200mA | 200ms | BD |  |  |  | ─ | ─ | ●
99 | J2-10 |  | 主驾侧后门儿童锁电机闭锁供电 | RearDriverSideChild Lock+, Unlock- | DOHB | 5000mA | 7200mA | 200ms | BD |  |  |  | ─ | ─ | ●
100 | J2-32 |  | 尾门外部解锁开关 | TrunkLiftgateReleaseSwitch | DIPU |  | 10mA |  | BD | √ |  |  | ● | ● | ●
101 | J1-21 |  | 尾门关闭开关（预留） | TrunkLiftgateCloseSwitch（reserved） | AI12V |  | 10mA |  | BD | √ |  | TrunkLiftgateCloseSwitch当前仍接在POT（电动尾门模块）上，此引脚预留 | ● | ● | ●
102 | J2-08 |  | 尾门锁电机供电 | TrunkReleaseMotorSupply | DOHS | 5000mA | 8500mA | 350ms | BD |  |  | 王尊念，余曲波确认无问题 | ● | ● | ●
103 | J5-19 | 内灯 | 危险警告灯照明 | HazardSwitchIllumination | DOWHS |  | 100mA |  | IP |  |  |  | ● | ● | ●
104 | J5-26 |  | 危险警告灯开关 | HazardSwitch | DIPU |  | 10mA |  | IP | √ |  |  | ● | ● | ●
105 | J3-23 |  | 前行李箱灯（预留） | IntLightfFrontLuggageSupply（reserved） | DOWHS |  | 300mA |  | EB |  |  |  | ─ | ─ | ●
106 | J1-39 |  | 行李箱灯 | IntLightLuggageSupply | DOWHS |  | 300mA |  | BD |  |  |  | ● | ● | ●
107 | J5-17 |  | 照脚灯&桥洞灯 | IntLightFootwell&storageSupply | DOWHS |  | 500mA |  | IP |  |  | 整车脚灯和储物槽灯（副仪表下开的储物槽），在Driving夜间时点亮，或courtesy or Force on按键激活时点亮 | ● | ● | ●
108 | J1-22 |  | 迎宾踏板灯（门槛灯） | IntLightThreadPlateSupply | DOWHS |  | 500mA |  | BD |  |  | 左右门槛灯供电，在Usagemode为Inactive及以上，且任一车门开启时点亮 | ● | ● | ●
109 | J6-02 |  | 主驾门灯（包含Inner opner、Door pocket、Armrest light） | DriverDoorAmbientlight | DOWHS |  | 250mA |  | DD |  |  | 在Convenience以上或Inactive时门状态变化或解锁时点亮2min | ● | ● | ●
110 | J2-09 |  | 主驾侧后门氛围灯（包含Inner opner、Door pocket、Armrest light） | RearDriverDoorAmbientlight | DOWHS |  | 250mA |  | BD |  |  | 在Convenience以上或Inactive时门状态变化或解锁时点亮2min | ● | ● | ●
111 | J1-38 |  | 主驾门&主驾侧后门侧边照明 | DriverDoor&RearDriverDoorSideStepLight | DOWHS |  | 500mA |  | BD |  |  | 在夜间用户模式为Inactive及以上时对应车门开启对应灯点亮 | ● | ● | ●
112 | J1-37 |  | 主驾侧后门侧边照明 | RearDriverDoorSideStepLight | DOWHS |  | 250mA |  | BD |  |  |  | ─ | ─ | ●
113 | J1-33 |  | 主驾侧外门把手灯（包含前后外把手灯）供电 | DriverSideOuthandleLightSupply | DOWHS |  | 300mA |  | BD |  |  |  | ● | ● | ●
114 | J5-18 |  | 开关背光灯供电 | SwitchIlluminationSupply | DOWHS |  | 1000mA |  | IP |  |  | provide illumination supply for EPB button MyCarSwitch ,window switch etc. | ● | ● | ●
115 | J6-21 | 主驾门开关组 | DDS供电 | DDS Supply | DOHS | 250mA | 8A | 200us | DD |  |  |  | ● | ● | ●
116 | J6-01 |  | 中控锁状态指示灯 | CentralLockSwitchIndicator | DOWHS |  | 65mA |  | DD |  |  |  | ● | ● | ●
117 | J6-37 |  | 主驾侧儿童锁状态/车窗禁用状态指示灯 | DriverSideChildLockSwitch/Window disableIndicator | DOWHS |  | 65mA |  | DD |  |  |  | ● | ● | ●
118 | J6-12 |  | 副驾侧儿童锁状态指示灯（预留） | PassengerSideChildLockSwitchIndicator（reserved） | DOWHS |  | 65mA |  | DD |  |  |  | ─ | ● | ●
119 | J6-38 |  | 指示灯地 | SwitchIndicatorGND | PGND |  | 150mA |  | DD |  |  |  | ● | ● | ●
120 | J5-07 | 传感器 | 环境光传感器 | AmbientLightSensor | AI5V |  | 10mA |  | IP |  |  | 自动大灯，背光调节 | ● | ● | ●
121 | J5-22 |  | 左阳光传感器 | LeftSunSensor | AI5V |  | 10mA |  | IP |  |  | 空调 | ● | ● | ●
122 | J5-08 |  | 右阳光传感器 | RightSunSensor | AI5V |  | 10mA |  | IP |  |  | 空调 | ● | ● | ●
123 | J5-23 |  | 阳光/环境光传感器地 | LightSesnorGND | AGND |  | 100mA |  | IP |  |  |  | ● | ● | ●
124 | J6-33 | 外后视镜 | 后视镜折叠/展开开关 | MirrorFold/UnfoldSwitch | DIPU |  | 10mA |  | DD | √ |  |  | ● | ● | ●
125 | J6-49 |  | 后视镜折叠电机（折叠-，展开+）/镜片调节X向电机（向左-，向右+）/镜片调节Y向电机（向上+，向下-） | Power Fold+, Unfold - / Glass Left-, Right+ / Glass Up+, Down- | DOHB | 800mA | 3000mA | 12s | DD |  |  | 需支持PWM调速。普通后视镜无需PWM调速，采用相对电流法，需支持电流检测采样，极端情况下如果出现堵转电流小于Inrush电流，最多连续驱动12s。 | ● | ● | ●
126 | J6-40 |  | 镜片调节X向电机（向左+，向右-） | Glass Left+, Right- | DOHB | 300mA | 700mA | 300ms | DD |  |  | 需支持PWM调速。 考虑到一体化后视镜驱动需要较大驱动电流 | ● | ● | ●
127 | J6-29 |  | 镜片调节Y向电机（向上-，向下+） | Glass Up-, Down+ | DOHB | 800mA | 3000mA | 300ms | DD |  |  | 需支持PWM调速。 考虑到一体化后视镜驱动需要较大驱动电流 | ● | ● | ●
128 | J6-50 |  | 后视镜折叠电机（折叠+，展开-） | Power Fold+, Unfold - | DOHB | 800mA | 3000mA | 12s | DD |  |  | 需支持PWM调速。普通后视镜无需PWM调速，采用相对电流法，需支持电流检测采样，极端情况下如果出现堵转电流小于Inrush电流，最多连续驱动12s。 | ● | ● | ●
129 | J6-45 |  | 后视镜加热输出 | Glass Heater (+) | DOHS | 3000mA |  | 15min | DD |  |  | 后视镜除霜功率40W，最大激活时间15min | ● | ● | ●
130 | J6-31 |  | 盲点检测指示灯供电 | BLIS LED power supply | DOWHS | 500mA |  |  | DD |  |  |  | ─ | ● | ●
131 | J6-39 |  | 后视镜Logo/照地灯供电（预留） | Logo/PuddleLightControl/Supply | DOWHS |  | 1400mA |  | DD |  |  |  | ─ | ─ | ●
132 | J6-46 |  | BLIS/镜片加热/水坑灯共地 | BLIS LED/Glass Heater/Logo/Puddle light GND | PGND |  | 5000mA |  | DD |  |  |  | ● | ● | ●
133 | J6-28 |  | 温度传感器（预留） | Temp Sensor 5V (+)（reserved） | AI5V |  | 15mA |  | DD |  |  |  | ─ | ─ | ●
134 | J6-34 |  | 电位计地 | Mem pot (-), Tempsensor (-) GND | AGND |  | 20mA |  | DD |  |  |  | ─ | ● | ●
135 | J6-14 |  | 后视镜位置传感器(电位计供电) | Mirror sensor 5V supply | DO5V |  | 15mA |  | DD |  |  | Need stable 5V output | ─ | ● | ●
136 | J6-04 |  | 后视镜上下(Y轴)位置检测 | Glass actu, Up,Down (Y) pos | AI5V |  | 10mA |  | DD |  |  |  | ─ | ● | ●
137 | J6-03 |  | 后视镜左右(X轴)位置检测 | Glass actu, Left, Right (X) pos | AI5V |  | 10mA |  | DD |  |  |  | ─ | ● | ●
138 | J6-30 |  | 外后视镜防眩目 | Electrochrome | AO | 500mA |  |  | DD |  |  | work voltage range 1.12～1.28V，需支持PWM调压 | ─ | ─ | ●
139 | J6-36 |  | 外后视镜防眩目地 | Electrochrome GND | AGND |  | 500mA |  | DD |  |  |  | ─ | ─ | ●
140 | J6-06 | 记忆开关 | 记忆开关1/2 | MES1(1/2) | AI12V |  | 10mA |  | DD |  |  |  | ─ | ● | ●
141 | J6-16 |  | 记忆设置按键 | MES2(set) | AI12V |  | 10mA |  | DD |  |  |  | ─ | ● | ●
142 | J6-13 |  | 记忆开关指示灯 | MES SwitchIndicator | DOWHS | 20mA | 65mA |  | DD |  |  |  | ─ | ● | ●
143 | J1-23 | 车窗 | 主驾侧后门车窗本地开关 | RearDriverDoorWindowLocalSwitch | AI12V |  | 10mA |  | BD |  |  |  | ● | ● | ●
144 | J6-42 |  | 主驾车窗电机( 上升-，下降+) | DriverDoorWindow motor( up-，down+) | DOHB | 15000mA | 28000mA |  | DD |  |  | 需支持PWM调速以及纹波检测 | ● | ● | ●
145 | J6-41 |  | 主驾车窗电机( 上升+，下降-) | DriverDoorWindow motor( up+，down-) | DOHB | 15000mA | 28000mA |  | DD |  |  | 需支持PWM调速以及纹波检测 | ● | ● | ●
146 | J2-44 |  | 主驾侧后门车窗电机( 上升-，下降+) | RearDriverWindowMotor( up-，down+) | DOHB | 15000mA | 28000mA |  | BD |  |  | 需支持PWM调速以及纹波检测 | ● | ● | ●
147 | J2-43 |  | 主驾侧后门车窗电机( 上升+，下降-) | RearDriverWindowMotor( up+，down-) | DOHB | 15000mA | 28000mA |  | BD |  |  | 需支持PWM调速以及纹波检测 | ● | ● | ●
148 | J4_23 | 座椅 | 主驾座椅坐垫高度调节开关 | DriverSeatHeightSwitch | AI12V |  | 10mA |  | Driver Seat |  |  |  | ─ | ● | ●
149 | J4_15 |  | 主驾座椅靠背倾角调节开关 | DriverSeatBackrestSwitch | AI12V |  | 10mA |  | Driver Seat |  |  |  | ─ | ● | ●
150 | J4_24 |  | 主驾座椅坐垫前后调节开关 | DriverSeatLengthSwitch | AI12V |  | 10mA |  | Driver Seat |  |  |  | ─ | ● | ●
151 | J4_17 |  | 主驾座椅坐垫倾角调节开关（预留） | DriverSeatCushionTiltSwitch | AI12V |  | 10mA |  | Driver Seat |  |  |  | ─ | ─ | ●
152 | J4_16 |  | 主驾座椅功能选择开关（预留） | SW_Function select (lumbar/bolster/headrest/cushion ext)（reserved） | AI12V |  | 10mA |  | Driver Seat |  |  |  | ─ | ─ | ●
153 | J4_31 |  | 腰托高度调节开关 | DriverSeatLumbarHeightSwitch | AI12V |  | 10mA |  | Driver Seat |  |  |  | ─ | ● | ●
154 | J4_30 |  | 腰托前后调节开关 | DriverSeatLumbarForwardSwitch | AI12V |  | 10mA |  | Driver Seat |  |  |  | ─ | ● | ●
155 | J4_25 |  | 主驾座椅开关地/加热垫NTC信号地 | Seat SW GND | SGND |  | 100mA |  | Driver Seat |  |  |  | ● | ● | ●
156 | J4_28 |  | 主驾座椅坐垫/靠背加热温度采集 | HeaterCushion&Backrest NTC | AI5V |  | 10mA |  | Driver Seat |  |  |  | ● | ● | ●
157 | J4_19 |  | 主驾座椅高度霍尔信号 | Height Hall sensor | DIW |  | 10mA |  | Driver Seat |  |  |  | ─ | ● | ●
158 | J4_20 |  | 主驾座椅靠背霍尔信号 | Backrest Hall sensor | DIW |  | 10mA |  | Driver Seat |  |  |  | ─ | ● | ●
159 | J4_21 |  | 主驾座椅坐垫倾角霍尔信号（预留） | Cushion Tilt Hall sensor（reserved） | DIW |  | 10mA |  | Driver Seat |  |  |  | ─ | ─ | ●
160 | J4_22 |  | 主驾座椅坐垫前后霍尔信号 | Length Hall sensor | DIW |  | 10mA |  | Driver Seat |  |  |  | ─ | ● | ●
161 | J4_26 |  | 主驾座椅霍尔传感器地 | Seat Hall sensor GND | SGND |  | 100mA |  | Driver Seat |  |  |  | ─ | ● | ●
162 | J4_08 |  | 主驾座椅靠背倾角调节（前倾+，后倾-） | Backrest Motor Forward | Relay | 11000mA | 28000mA |  | Driver Seat |  |  | 霍尔防夹算法，硬件不支持纹波检测 | ─ | ● | ●
163 | J4_06 |  | 主驾座椅坐垫高度调节和靠背倾角调节公共端 | Motor Common Backward/Downward(Height /Backrest) | Relay | 11000mA | 28000mA |  | Driver Seat |  |  | 霍尔防夹算法，硬件不支持纹波检测 | ─ | ● | ●
164 | J4_07 |  | 主驾座椅坐垫高度调节（向上+，向下-） | Height Motor Upward | Relay | 10000mA | 28000mA |  | Driver Seat |  |  | 霍尔防夹算法，硬件不支持纹波检测 | ─ | ● | ●
165 | J4_10 |  | 主驾座椅长度调节（向前+，向后-） | Length Motor Forward | Relay | 10000mA | 28000mA |  | Driver Seat |  |  | 霍尔防夹算法，硬件不支持纹波检测 | ─ | ● | ●
166 | J4_01 |  | 主驾座椅坐垫长度调节和坐垫倾角调节公共端 | Motor Common Backward/Downward(Length /Cushion tilt) | Relay | 10000mA | 28000mA |  | Driver Seat |  |  | 霍尔防夹算法，硬件不支持纹波检测 | ─ | ● | ●
167 | J4_09 |  | 主驾座椅坐垫倾角（向上+，向下-）（预留） | Cushion Tilt Motor Upward（reserved） | Relay | 10000mA | 28000mA |  | Driver Seat |  |  | 霍尔防夹算法，硬件不支持纹波检测 | ─ | ─ | ●
168 | J4_03 |  | 主驾座椅通风供电 | VentPowerSupply | DOHS | 3000mA | 3000mA |  | Driver Seat |  |  |  | ─ | ● | ●
169 | J4_29 |  | 主驾座椅靠背通风控制 | Backrest Vent control | DOWLS |  | 10mA |  | Driver Seat |  |  |  | ─ | ● | ●
170 | J4_27 |  | 主驾座椅坐垫通风控制 | Cushion vent control | DOWLS |  | 10mA |  | Driver Seat |  |  |  | ─ | ● | ●
171 | J4_05 |  | 座椅通风地 | Vent GND | PGND | 3000mA | 3000mA |  | Driver Seat |  |  |  | ─ | ● | ●
172 | J4_11 |  | 腰托向上调节 | Lumbar Up Adjust | DOHS | 2000mA | 3000mA | 6s | Driver Seat |  |  |  | ─ | ● | ●
173 | J4_12 |  | 腰托向下调节 | Lumbar Down Adjust | DOHS | 2000mA | 3000mA | 6s | Driver Seat |  |  |  | ─ | ● | ●
174 | J4_13 |  | 腰托向内调节 | Lumbar In Adjust | DOHS | 2000mA | 3000mA | 6s | Driver Seat |  |  |  | ─ | ● | ●
175 | J4_14 |  | 腰托向外调节 | Lumbar Out Adjust | DOHS | 2000mA | 3000mA | 6s | Driver Seat |  |  |  | ─ | ● | ●
176 | J4_18 |  | 腰托调节地 |  | PGND | 4000mA | 8000mA |  | Driver Seat |  |  |  | ─ | ● | ●
177 | J4_02 |  | 主驾座椅坐垫和靠背加热供电 | Cushion Backrest heatmat supply | DOWHS | 12000mA | 12000mA |  | Driver Seat |  |  |  | ● | ● | ●
178 | J4_04 |  | 主驾座椅坐垫和靠背加热地 | Cushion Backrest heatmat GND | PGND | 12000mA | 12000mA |  | Driver Seat |  |  |  | ● | ● | ●
179 | J6-15 | 隐藏门把手 | 主驾隐藏门把手位置开关1 | DriverDoorDeployableHandlePositionSwitch1 | DIPU |  | 10mA |  | DD |  |  |  | ─ | ● | ●
180 | J6-05 |  | 主驾隐藏门把手位置开关2 | DriverDoorDeployableHandlePositionSwitch2 | DIPU |  | 10mA |  | DD |  |  |  | ─ | ● | ●
181 | J6-44 |  | 主驾隐藏门把手电机（展开+，回缩-） | DriverDoorDeployableHandleDeployed+，Retract- | DOHB | 1000mA | 8000mA | 400ms | DD |  |  | 支持PWM调速 | ─ | ● | ●
182 | J6-43 |  | 主驾隐藏门把手电机（展开-，回缩+） | DriverDoorDeployableHandleDeployed-，Retract+ | DOHB | 1000mA | 8000mA | 400ms | DD |  |  | 支持PWM调速 | ─ | ● | ●
183 | J2-34 |  | 主驾侧后门隐藏门把手电机（展开-，回缩+） | RearDriverDoorDeployableHandleDeployed-，Retract+ | DOHB | 1000mA | 8000mA | 400ms | BD |  |  | 支持PWM调速 | ─ | ● | ●
184 | J2-33 |  | 主驾侧后门隐藏门把手电机（展开+，回缩-） | RearDriverDoorDeployableHandleDeployed+，Retract- | DOHB | 1000mA | 8000mA | 400ms | BD |  |  | 支持PWM调速 | ─ | ● | ●
185 | J2-36 |  | 主驾侧后门隐藏门把手位置开关1 | RearDriverDoorDeployableHandlePositionSwitch1 | DIPU |  | 10mA |  | BD |  |  |  | ─ | ● | ●
186 | J2-25 |  | 主驾侧后门隐藏门把手位置开关2 | RearDriverDoorDeployableHandlePositionSwitch2 | DIPU |  | 10mA |  | BD |  |  |  | ─ | ● | ●
187 | J3-29 | 雨刮除霜 | 前雨刮速度继电器控制 | WiperMotorHighSpeedCtrl | DOLS |  | 300mA |  | EB |  |  | 外部继电器 大陆2023/4/14：当前硬件设计不支持LH，与吉利康志文确认确认同意偏离。 | ● | ● | ●
188 | J3-25 |  | 前雨刮使能继电器控制 | WiperMotorEnableCtrl | DOLS |  | 300mA |  | EB |  | √ | 外部继电器 | ● | ● | ●
189 | J3-17 |  | 前雨刮回位开关信号 | WiperParkPostionFrontSwitch | DIPU |  | 30mA |  | EB |  |  | Wetcurrent防锈 | ● | ● | ●
190 | J3-15 |  | 雨刮上行/下行信号输入 | Wiper up/down signal | DIPU |  | 10mA |  | EB |  |  |  | ● | ● | ●
191 | J3-31 |  | 前风窗洗涤输出 | FrontWindscreenWashingCtrl | DOLS |  | 300mA |  | EB |  |  | 外部继电器 | ● | ● | ●
192 | J3-24 |  | 后风窗洗涤输出 | RearWindscreenWashingCtrl | DOLS |  | 300mA |  | EB |  |  | 外部继电器 | ● | ● | ●
193 | J3-16 |  | 洗涤液位低开关 | WashLiquidLevelLowSwitch | DIPU |  | 10mA |  | EB |  |  |  | ● | ● | ●
194 | J1-28 |  | 后雨刮停止位信号 | WiperParkPostionRearSwitch | DIPU |  | 30mA |  | BD |  |  |  | ● | ● | ●
195 | J3-27 |  | 后雨刮继电器 | RearWiperRelayCrtl | DOLS |  | 300mA |  | EB |  |  |  | ● | ● | ●
196 | J3-19 |  | 前喷嘴加热 PWM | HeatedNozzlesFrontSupply PWM | DOWHS | 1000mA | 6000mA |  | EB |  | √ UB OFF |  | ─ | ─ | ●
197 | J2-18 |  | 前除霜继电器1（预留） | FrontWindowDefrosterCtrl1（reserved） | DOLS |  | 300mA |  | BD |  |  |  | ─ | ─ | ●
198 | J2-19 |  | 前除霜继电器2（预留） | FrontWindowDefrosterCtrl2（reserved） | DOLS |  | 300mA |  | BD |  |  |  | ─ | ─ | ●
199 | J3-28 |  | 后除霜继电器 | RearDefrostRelayCrtl | DOLS |  | 300mA |  | EB |  |  |  | ● | ● | ●
200 | J3-03 | 外灯 | 主驾侧日间行车灯 | DriverSideDRLSupply | DOWHS | 3750mA |  |  | EB |  |  | 需支持功率45W车灯长时间工作 | ● | ● | ●
201 | J3-04 |  | 主驾侧近光灯 | DriverSideLowBeamSupply | DOWHS | 5420mA |  |  | EB |  | √ | 需支持功率65W车灯长时间工作 | ● | ● | ●
202 | J3-06 |  | 主驾侧远光灯 | DriverSideHighBeamSupply | DOWHS | 4600mA |  |  | EB |  | √OFF | 需支持功率55W车灯长时间工作 | ● | ● | ●
203 | J3-05 |  | 主驾侧前位置灯 | DriverSideFrontPositionLightSupply | DOWHS | 2500mA |  |  | EB |  | √ | 需支持功率30W车灯长时间工作 | ● | ● | ●
204 | J3-18 |  | 主驾侧前雾灯 | DriverSideFrontFogLightSupply | DOWHS | 2500mA |  |  | EB |  |  | 需支持功率30W车灯长时间工作 | ● | ● | ●
205 | J2-06 |  | 主驾侧后位置灯供电 | DriverSideRearPositionLightSupply | DOWHS | 2500mA |  |  | BD |  | √ | 需支持功率30W车灯长时间工作 | ● | ● | ●
206 | J2-05 |  | 主驾侧制动灯 | DriverSideStopLightSupply | DOWHS | 2500mA |  |  | BD |  | √ | 需支持功率30W车灯长时间工作 | ● | ● | ●
207 | J2-07 |  | 副驾侧制动灯 | PassengerSideStopLightSupply | DOWHS | 2500mA |  |  | BD |  | √ | 需支持功率30W车灯长时间工作 | ● | ● | ●
208 | J1-31 |  | 高位制动灯 | CHMSLSupply | DOWHS | 2000mA |  |  | BD |  | √ | 需支持功率24W车灯长时间工作 | ● | ● | ●
209 | J3-08 |  | 大灯高度调节信号 | HeadampHightControl | DOWHS |  | 10mA |  | EB |  |  | PWM 400Hz | ● | ● | ●
210 | J1-32 | 其他 | 辅助蓄电池电压检测（Reserved） | Support_Battery_Voltage_Input（reserved） | AI12V |  | 10mA |  | BD |  |  |  | ─ | ─ | ●
211 | J1-24 |  | 辅助蓄电池电压检测地&主驾侧后门车窗开关地 | Support_Battery_Voltage_GND&RearDriverDoorWindowLocalSwitch | AGND |  | 10mA |  | BD |  |  |  | ● | ● | ●
212 | J5-09 |  | My car 开关组（内部开启尾门开关和油箱盖解锁开关） | My_Car_Switch_Input | AI12V |  | 10mA |  | IP | √ |  |  | ● | ● | ●
213 | J5-10 |  | My car 开关组地 | My_Car_Switch_GND | AGND |  | 50mA |  | IP |  |  |  | ● | ● | ●
214 | J5-05 |  | 背光调节滑动变阻器（预留） | RheostatInput（reserved） | AI12V |  | 10mA |  | IP |  |  |  | ─ | ─ | ●
215 | J2-16 |  | 电子差速锁继电器1（预留） | EDLC Relay1（reserved） | DOLS |  | 300mA |  | BD |  |  |  | ─ | ─ | ●
216 | J2-17 |  | 电子差速锁继电器2（预留） | EDLC Relay2（reserved） | DOLS |  | 300mA |  | BD |  |  |  | ─ | ─ | ●
217 | J5-11 |  | 喇叭开关 | HornSwitch | DIPU |  | 10mA |  | IP | √ |  |  | ● | ● | ●
218 | J3-26 |  | 喇叭继电器控制 | HornRelayCtrl_coil | DOLS |  | 300mA |  | EB |  |  | 继电器放在EJB | ● | ● | ●
219 | J5-31 |  | Battery saver继电器 | Battery saver relay | DOLS |  | 300mA |  | IP |  | √ IG | 继电器放在EJB or RJB | ● | ● | ●
220 | J5-30 |  | 备用电源&USB接口继电器 | PowerOutletRelay | DOLS |  | 300mA |  | IP |  |  | 继电器放在EJB | ● | ● | ●
221 | J3-09 |  | 气候继电器控制 | ClimateRelayCtrl | DOLS |  | 300mA |  | EB |  |  |  | ● | ● | ●
222 | J3-35 |  | 油泵继电器 | Fuel pump Relay | DOLS |  | 300mA |  | EB |  | √ |  | ● | ● | ●
223 | J3-30 |  | 大灯控制器继电器 | HCMRelayCtrl | DOLS |  | 300mA |  | EB |  | √ IG |  | ● | ● | ●
224 | J6-09 | 电吸合释放 | 主驾内拉把手开关 | DriverDoorInnerDoorOpenSwitch (wake up） | DIPU |  | 10mA |  | DD | √ |  |  | ─ | ─ | ●
225 | J6-20 |  | 主驾门外部开关 | DriverDoorOuterDoorOpeningSwitch（wake up） | DIPU |  | 10mA |  | DD | √ |  |  | ─ | ─ | ●
226 | J6-18 |  | 主驾车门棘爪开关 | DriverDoorPawlSwitch | DIPU |  | 15mA |  | DD | √ |  |  | ─ | ─ | ●
227 | J6-07 |  | 主驾门开开关 | DriverDoorOpenSwitch | DIPU |  | 15mA |  | DD |  |  |  | ─ | ─ | ●
228 | J6-19 |  | 主驾车门碰撞解锁状态开关 | DriverDoorCrash unlock status switch | DIPU |  | 15mA |  | DD |  |  |  | ─ | ─ | ●
229 | J6-08 |  | 主驾车门吸合/破冰开关 | DriverDoorCinch/Ice breaker reset | DIPU |  | 15mA |  | DD |  |  |  | ─ | ─ | ●
230 | J6-47 |  | 主驾车门吸合电机驱动 | DriverDoorMotorCinch | DOHB | 9000mA | 15000mA | 200ms | DD |  |  |  | ─ | ─ | ●
231 | J6-48 |  | 主驾车门碰撞解锁/破冰驱动 | DriverDoorCrash Unlock/Ice Breaker | DOHB | 9000mA | 15000mA | 200ms | DD |  |  |  | ─ | ─ | ●
232 | J6-51 |  | 主驾车门电释放重置驱动 | DriverDoorPowerReleaseReset | DOHB | 2500mA | 5000mA | 200ms | DD |  |  |  | ─ | ─ | ●
233 | J6-52 |  | 主驾车门电释放驱动 | DriverDoorPower release | DOHB | 9000mA | 15000mA | 200ms | DD |  |  |  | ─ | ─ | ●
234 | J2-37 |  | 主驾侧后门内拉把手开关 | RearDriverDoorInner door open switch (wake up) | DIPU |  | 10mA |  | BD | √ |  |  | ─ | ─ | ●
235 | J2-27 |  | 主驾侧后门外部开关 | RearDriverDoorOuterDoorOpeningSwitch（wake up） | DIPU |  | 10mA |  | BD | √ |  |  | ─ | ─ | ●
236 | J1-25 |  | 主驾侧后门棘爪开关 | RearDriverDoorPawlSwitch | DIPU |  | 15mA |  | BD |  |  |  | ─ | ─ | ●
237 | J1-34 |  | 主驾侧后门门开开关 | RearDriverDoorOpenSwitch | DIPU |  | 15mA |  | BD |  |  |  | ─ | ─ | ●
238 | J1-27 |  | 主驾侧后门碰撞解锁状态开关 | RearDriverDoorCrash unlock status switch | DIPU |  | 15mA |  | BD |  |  |  | ─ | ─ | ●
239 | J1-26 |  | 主驾侧后门吸合/破冰开关 | RearDriverDoorCinch/Ice breaker reset | DIPU |  | 15mA |  | BD |  |  |  | ─ | ─ | ●
240 | J2-52 |  | 主驾侧后门吸合电机驱动 | RearDriverDoorMotorCinch | DOHB | 9000mA | 15000mA | 200ms | BD |  |  |  | ─ | ─ | ●
241 | J2-48 |  | 主驾侧后门碰撞解锁/破冰驱动 | RearDriverDoorCrash Unlock/Ice Breaker | DOHB | 9000mA | 15000mA | 200ms | BD |  |  |  | ─ | ─ | ●
242 | J2-30 |  | 主驾侧后门电释放重置驱动 | RearDriverDoorPowerReleaseReset | DOHB | 2500mA | 5000mA | 200ms | BD |  |  |  | ─ | ─ | ●
243 | J2-47 |  | 主驾侧后门电释放驱动 | RearDriverDoorPower release | DOHB | 9000mA | 15000mA | 200ms | BD |  |  |  | ─ | ─ | ●
244 | J3-32 | 预留 | 预留模拟输入信号1 | Reserved Analog Input 1 | AI12V |  |  |  | EB |  |  |  | ─ | ─ | ─
245 | J5-04 |  | 预留数字输入信号 | Reserved Digital Input 1 | DIPU |  |  |  | IP | √ |  |  | ─ | ─ | ─
246 | J1-36 |  | 预留高驱输出1 | Reserved HS Output 1 | DOHS |  | 3A |  | BD |  |  |  | ─ | ─ | ─
247 | J1-35 |  | 预留高驱输出2 | Reserved HS Output 2 | DOHS |  | 3A |  | BD |  |  |  | ─ | ─ | ─

## ZCUP
No. | PIN | 功能 | 名称 | 原理图网络标识 | 类型 | I active steady (mA) | I max (mA) | I max time(ms) | 线束走向 | WAKE | LIMP | 说明 | LOW | MID | FULL
1 | J5-1 | 供电 | 电源1 | KL30A | Supply |  | 30000mA |  | IP |  |  | 车窗控制供电 | ● | ● | ●
2 | J5-2 |  | 电源2 | KL30B | Supply |  | 30000mA |  | IP |  |  | 门锁，空调和尾灯供电 | ● | ● | ●
3 | J1-47 |  | 电源3 | KL30C | Supply |  | 30000mA |  | BD |  |  | 直驱前灯供电 | ● | ● | ●
4 | J5-6 |  | 电源4 | KL30D | Supply |  | 30000mA |  | IP |  |  | 座椅供电 | ─ | ● | ●
5 | J1-51 |  | 电源5（预留） | KL30E (reserved) | Supply |  | 30000mA |  | BD |  |  | 电吸合电释放，LOGO灯供电 | ─ | ─ | ●
6 | J1-46 | 地 | 电源地1 | Power GND1 | PGND |  | 30000mA |  | BD |  |  |  | ● | ● | ●
7 | J1-45 |  | 电源地2 | Power GND2 | PGND |  | 30000mA |  | BD |  |  |  | ● | ● | ●
8 | J1-42 |  | 电源地3 | Power GND3 | PGND |  | 30000mA |  | BD |  |  |  | ● | ● | ●
9 | J6-23 | 通信 | CEM_LIN5 | CEM_LIN5 | LIN |  |  |  | IP |  |  | ALM1 | ● | ● | ●
10 | J2-1 |  | CEM_LIN8 | CEM_LIN8 | LIN |  |  |  | BD |  |  | ALM2 | ● | ● | ●
11 | J2-33 |  | CCM_LIN1 | CCM_LIN1 | LIN |  |  |  | BD |  |  | HBMF（前鼓风机调速），原CCM LIN1 | ─ | ● | ●
12 | J6-25 |  | CCM_LIN2 | CCM_LIN2 | LIN |  |  |  | IP | √ |  | AFU（香氛模块），原CCM LIN2 | ● | ● | ●
13 | J6-26 |  | CCM_LIN3 | CCM_LIN3 | LIN |  |  |  | IP |  |  | VGA（电动出风口），原CCM LIN3 | ─ | ● | ●
14 | J6-27 |  | CCM_LIN4 | CCM_LIN4 | LIN |  |  |  | IP |  |  | HFAF（前电动风门），原CCM LIN4 | ─ | ─ | ●
15 | J2-2 |  | SMP_LIN1 | SMP_LIN1 | LIN |  |  |  | BD |  |  | SMP LIN1：接MMR | ─ | ● | ●
16 | J2-31 |  | LIN8 | LIN8 | LIN |  |  |  | BD | √ |  | 预留 | ─ | ─ | ●
17 | J2-34 |  | ZCU_CANFD1_H | ZCU_CANFD1_H | CAN |  |  |  | BD | √ |  | ZCU CANFD1，需贴终端电阻 | ● | ● | ●
18 | J2-35 |  | ZCU_CANFD1_L | ZCU_CANFD1_L | CAN |  |  |  | BD | √ |  |  | ● | ● | ●
19 | J6-28 |  | ZCU_CANFD2_H | ZCU_CANFD2_H | CAN |  |  |  | IP | √ |  | ZCU CANFD2，需贴终端电阻 | ● | ● | ●
20 | J6-29 |  | ZCU_CANFD2_L | ZCU_CANFD2_L | CAN |  |  |  | IP | √ |  |  | ● | ● | ●
21 | J2-7 |  | ZCUP_CANFD3_H | ZCUP_CANFD3_H | CAN |  |  |  | BD | √ |  | 预留，预留终端电阻贴片位置 | ─ | ─ | ●
22 | J2-8 |  | ZCUP_CANFD3_L | ZCUP_CANFD3_L | CAN |  |  |  | BD | √ |  |  | ─ | ─ | ●
23 | J2-5 |  | ZCUP_CANFD4_H | ZCUP_CANFD4_H | CAN |  |  |  | BD | √ |  | XCP CAN用于空调标定 ，速率1M/s | ● | ● | ●
24 | J2-6 |  | ZCUP_CANFD4_L | ZCUP_CANFD4_L | CAN |  |  |  | BD | √ |  |  | ● | ● | ●
25 | J6-30 |  | ZCUP_CANFD5_H | ZCUP_CANFD5_H | CAN |  |  |  | IP | √ |  | 预留，预留终端电阻贴片位置 | ─ | ─ | ●
26 | J6-40 |  | ZCUP_CANFD5_L | ZCUP_CANFD5_L | CAN |  |  |  | IP | √ |  |  | ─ | ─ | ●
27 | J5-7 | 门锁 | 私密锁解锁（预留） | PrivateUnlockSupply（reserved） | DOHS | 4000mA | 7000mA | 500ms | IP |  |  |  | ─ | ─ | ●
28 | J1-19 |  | 副驾侧儿童锁电机（闭锁-,解锁+） | RearPassengerSideChild(Lock-, Unlock+) | DOHB | 5000mA | 7200mA | 300ms | BD |  |  |  | ─ | ─ | ●
29 | J1-8 |  | DC充电口/加油口盖电机（闭锁-,解锁+） | FuelFlap/DC ChargeLid(Lock-, Unlock+) |  | 2500mA | 5000mA | 500ms | BD |  |  | 和后视镜折叠电机（折叠+，展开-）共用一个硬件驱动通道 | ● | ● | ●
30 | J1-10 |  | DC充电口/加油口盖电机（闭锁+,解锁-） | FuelFlap/DC ChargeLid(Lock+, Unlock-) | DOHB | 2500mA | 5000mA | 500ms | BD |  |  |  | ● | ● | ●
31 | J1-12 |  | DC充电口/加油口盖状态反馈 | FuelFlap/DC ChargeLidPosition | DIPD |  | 10mA | BD | BD |  |  |  | ● | ● | ●
32 | J4-28 |  | 副驾隐藏门把手位置开关1 | PassengerDoorDeployableHandlePositionSwitch1 | DIPU |  | 10mA |  | PD |  |  |  | ─ | ● | ●
33 | J4-22 |  | 副驾车门双重锁闭锁供电（预留） | PassengerDoorDoubleLock+，Unlock-(reserved) | DOHB | 5000mA | 7200mA | 300ms | PD |  |  |  | ─ | ─ | ●
34 | J4-8 |  | 副驾车门双重锁电机解锁供电(预留) | PassengerDoorDouble Lock-, Unlock+(reserved) | DOHB | 5000mA | 7200mA | 300ms | PD |  |  |  | ─ | ─ | ●
35 | J1-9 |  | 副驾侧儿童锁电机（闭锁+,解锁-） | RearPassengerSideChild(Lock+, Unlock-) | DOHB | 5000mA | 7200mA | 300ms | BD |  |  |  | ─ | ─ | ●
36 | J4-29 |  | 副驾隐藏门把手位置开关2 | PassengerDoorDeployableHandlePositionSwitch2 | DIPU |  | 10mA |  | PD |  |  |  | ─ | ● | ●
37 | J2-11 |  | 副驾侧后门隐藏门把手位置开关1 | RearPassengerDoorDeployableHandlePositionSwitch1 | DIPU |  | 10mA |  | BD |  |  |  | ─ | ● | ●
38 | J2-12 |  | 副驾侧后门隐藏门把手位置开关2 | RearPassengerDoorDeployableHandlePositionSwitch2 | DIPU |  | 10mA |  | BD |  |  |  | ─ | ● | ●
39 | J4-1 | 车窗 | 副驾车窗电机( 上升-，下降+) | PassengerDoorWindowMotor( up-，down+) | DOHB | 15000mA | 28000mA |  | PD |  |  | 需支持PWM调速以及纹波检测 | ● | ● | ●
40 | J4-2 |  | 副驾车窗电机( 上升+，下降-) | PassengerDoorWindowMotor( up+，down-) | DOHB | 15000mA | 28000mA |  | PD |  |  | 需支持PWM调速以及纹波检测 | ● | ● | ●
41 | J1-44 |  | 副驾侧后门车窗电机( 上升-，下降+) | RearPassengerDoorWindowMotor( up-，down+) | DOHB | 15000mA | 28000mA |  | BD |  |  | 需支持PWM调速以及纹波检测 | ● | ● | ●
42 | J1-43 |  | 副驾侧后门车窗电机( 上升+，下降-) | RearPassengerDoorWindowMotor( up+，down-) | DOHB | 15000mA | 28000mA |  | BD |  |  | 需支持PWM调速以及纹波检测 | ● | ● | ●
43 | J4-10 |  | 副驾车窗本地开关 | PassengerDoorWindowLocalSwitch | AI12V |  | 10mA |  | PD |  |  |  | ● | ● | ●
44 | J1-1 |  | 副驾侧后门车窗本地开关 | RearPassengerDoorWindowLocalSwitch | AI12V |  | 10mA |  | BD |  |  |  | ● | ● | ●
45 | J1-2 |  | 副驾车窗开关地和温度传感器地 | PassengerDoorWindowswitch_GND | AGND |  | 100mA |  | BD |  |  |  | ● | ● | ●
46 | J4-27 | 外后视镜 | 后视镜折叠电机（折叠-，展开+）/镜片调节X向电机（向左-，向右+）/镜片调节Y向电机（向上+，向下-） | Power Fold+, Unfold - / Glass Left-, Right+ / Glass Up-, Down+ | DOHB | 800mA | 3000mA | 12s | PD |  |  | 需支持PWM调速。 普通后视镜无需PWM调速，采用相对电流法，极端情况下如果出现堵转电流小于Inrush电流，最多连续驱动12s。 | ● | ● | ●
47 | J4-12 |  | 镜片调节X向电机（向左+，向右-） | Glass Left+, Right- | DOHB | 300mA | 700mA | 300ms | PD |  |  |  | ● | ● | ●
48 | J4-13 |  | 镜片调节Y向电机（向上-，向下+） | Glass Up+, Down- | DOHB | 800mA | 3000mA | 300ms | PD |  |  | 需支持PWM调速。 考虑到一体化后视镜驱动需要较大驱动电流 | ● | ● | ●
49 | J4-33 |  | 后视镜折叠电机（折叠+，展开-） | Power Fold+, Unfold - |  | 800mA | 3000mA | 12s | PD |  |  |  | ● | ● | ●
50 | J4-34 |  | 后视镜加热输出 | Glass Heater (+) | DOHS | 3000mA | 3000mA | 15min | PD |  |  | 后视镜除霜功率40W，最大激活时间15min | ● | ● | ●
51 | J4-35 |  | 盲点检测指示灯供电 | BLIS LED power supply | DOWHS | 500mA |  |  | PD |  |  |  | ─ | ● | ●
52 | J4-36 |  | 后视镜Logo/照地灯供电 | Logo/Puddle light supply | DOWHS |  | 1400mA |  | PD |  |  |  | ─ | ─ | ●
53 | J4-5 |  | BLIS/镜片加热/水坑灯共地 | BLIS LED/Glass Heater/Logo/Puddle light GND | PGND |  | 5000mA |  | PD |  |  |  | ● | ● | ●
54 | J4-7 |  | 电位计地 | Mem pot (-), Tempsensor (-) GND | SGND |  | 25mA |  | PD |  |  |  | ● | ● | ●
55 | J4-20 |  | 温度传感器 | Temp Sensor 5V (+) | AI5V |  | 15mA |  | PD |  |  |  | ● | ● | ●
56 | J4-23 |  | 后视镜位置传感器(电位计供电) | Mirror sensor 5V supply | DO5V |  | 10mA |  | PD |  |  | Need stable 5V output | ─ | ● | ●
57 | J4-19 |  | 后视镜上下(Y轴)位置检测 | Glass actu, Up,Down (Y) pos | AI5V |  | 10mA |  | PD |  |  |  | ─ | ● | ●
58 | J4-18 |  | 后视镜左右(X轴)位置检测 | Glass actu, Left, Right (X) pos | AI5V |  | 10mA |  | PD |  |  |  | ─ | ● | ●
59 | J4-24 |  | 外后视镜防眩目 | Electrochrome | AO | 500mA |  |  | PD |  |  | work voltage range 1.12～1.28V | ─ | ─ | ●
60 | J4-25 |  | 外后视镜防眩目地 | Electrochrome GND | AGND |  | 500mA |  | PD |  |  |  | ─ | ─ | ●
61 | J4-26 | 隐藏门把手 | 副驾车门隐藏门把手电机（展开+，回缩-） | PassengerDeployableHandle Deployed+，Retract- | DOHB | 1000mA | 8000mA |  | PD |  |  | 支持PWM调速 | ─ | ● | ●
62 | J4-11 |  | 副驾车门隐藏门把手电机（展开-，回缩+） | PassengerrDeployableHandle Deployed-，Retract+ | DOHB | 1000mA | 8000mA | 400ms | PD |  |  | 支持PWM调速 | ─ | ● | ●
63 | J2-10 |  | 副驾侧后门隐藏门把手电机（展开+，回缩-） | RearPassengerDeployableHandle Deployed+，Retract- | DOHB | 1000mA | 8000mA | 400ms | BD |  |  | 支持PWM调速 | ─ | ● | ●
64 | J2-9 |  | 副驾侧后门隐藏门把手电机（展开-，回缩+） | RearPassengerDeployableHandle Deployed-，Retract+ | DOHB | 1000mA | 8000mA | 400ms | BD |  |  | 支持PWM调速 | ─ | ● | ●
65 | J6-15 | 空调 | 前除霜按键 | FrontDefrostSwitch | DIPU |  | 10mA |  | IP |  |  |  | ● | ● | ●
66 | J6-16 |  | 空调ON/OFF按键 | ClimateON/OFF Switch | DIPU |  | 10mA |  | IP |  |  |  | ● | ● | ●
67 | J6-17 |  | 自动空调按键 | AutoClimateSwitch | DIPU |  | 10mA |  | IP |  |  |  | ● | ● | ●
68 | J1-13 |  | DC充电口盖Push开关输入（预留） | DCChargelidPushSwitchInput（reserved） | DIPU |  | 10mA | BD | BD | √ |  |  | ─ | ─ | ●
69 | J6-39 | 内后视镜防炫目 | 内后视镜防眩目 | Inner rear view mirror Electrochrome | AO5V | 250mA | 500mA |  | IP |  |  | work voltage range 0.9-1.2V | ─ | ● | ●
70 | J6-38 |  | 内后视镜防眩目地 | Inner rear view mirror Electrochrome GND | SGND | 250mA | 500mA |  | IP |  |  |  | ─ | ● | ●
71 | J3-7 |  | 副驾座椅靠背倾角调节（前倾+，后倾-）（预留） | Backrest Motor Forward（reserved） | Relay | 11000mA | 28000mA |  | PASS Seat |  |  | 霍尔防夹算法，硬件不支持纹波检测 | ─ | ─ | ●
72 | J3-6 |  | 副驾座椅坐垫高度调节和靠背倾角调节公共端（预留） | Motor Common Backward/Downward(Height /Backrest)（reserved） | Relay | 11000mA | 28000mA |  | PASS Seat |  |  | 霍尔防夹算法，硬件不支持纹波检测 | ─ | ─ | ●
73 | J3-8 |  | 副驾座椅坐垫高度调节（向上+，向下-）（预留） | Height Motor Upward（reserved） | Relay | 10000mA | 28000mA |  | PASS Seat |  |  | 霍尔防夹算法，硬件不支持纹波检测 | ─ | ─ | ●
74 | J3-9 |  | 副驾座椅长度调节（向前+，向后-）（预留） | Length Motor Forward（reserved） | Relay | 10000mA | 28000mA |  | PASS Seat |  |  | 霍尔防夹算法，硬件不支持纹波检测 | ─ | ─ | ●
75 | J3-1 |  | 副驾座椅坐垫长度调节和坐垫倾角调节公共端（预留） | Motor Common Backward/Downward(Length &Cushion tilt/Legrest)（reserved） | Relay | 10000mA | 28000mA |  | PASS Seat |  |  | 霍尔防夹算法，硬件不支持纹波检测 | ─ | ─ | ●
76 | J3-10 |  | 副驾座椅坐垫倾角（上倾+，下倾-）/腿托（向上+，向下-） | CushionTiltMotor/LegrestMotor Upward（reserved） | Relay | 11000mA | 28000mA |  | PASS Seat |  |  |  | ─ | ─ | ●
77 | J3-2 |  | 副驾座椅坐垫和靠背加热供电 | Cushion Backrest heatmat supply | DOWHS |  | 12000mA | 10min | PASS Seat |  |  |  | ─ | ● | ●
78 | J3-3 |  | 副驾座椅坐垫和靠背加热地 | Cushion Backrest heatmat GND | PGND |  | 12000mA |  | PASS Seat
79 | J3-5 |  | 座椅通风供电 | Vent power supply | DOHS | 3000mA | 3000mA |  | PASS Seat |  |  |  | ─ | ● | ●
80 | J3-30 |  | 副驾座椅靠背通风控制 | Backrest Vent control | DOWLS |  | 10mA |  | PASS Seat |  |  |  | ─ | ● | ●
81 | J3-31 |  | 副驾座椅坐垫通风控制 | Cushion vent control | DOWLS |  | 10mA |  | PASS Seat |  |  |  | ─ | ● | ●
82 | J3-4 |  | 座椅通风地 | Vent GND | PGND | 3000mA | 3000mA |  | PASS Seat |  |  |  | ─ | ● | ●
83 | J3-13 |  | 副驾座椅靠背霍尔信号 | Backrest Hall sensor | DIW |  | 10mA |  | PASS Seat |  |  |  | ─ | ─ | ●
84 | J3-14 |  | 副驾座椅坐垫前后霍尔信号 | Length Hall sensor | DIW |  | 10mA |  | PASS Seat |  |  |  | ─ | ─ | ●
85 | J3-15 |  | 副驾座椅高度霍尔信号 | Height Hall Sensor | DIW |  | 10mA |  | PASS Seat |  |  |  | ─ | ─ | ●
86 | J3-16 |  | 副驾座椅坐垫倾角/腿托上下霍尔信号(预留) | Cushion tilt/Legrest Height Hall Sensor（reserved） | DIW |  | 10mA |  | PASS Seat |  |  |  | ─ | ─ | ●
87 | J3-17 |  | 副驾座椅霍尔传感器地 | Hall sensor GND | SGND |  | 100mA |  | PASS Seat |  |  |  | ─ | ─ | ●
88 | J3-22 |  | 副驾座椅坐垫/靠背加热温度采集 | Seat Heater Cushion NTC | AI5V |  | 10mA |  | PASS Seat |  |  |  | ─ | ● | ●
89 | J3-25 |  | 副驾座椅开关地/加热垫NTC信号地 | Seat SW GND | SGND |  | 100mA |  | PASS Seat |  |  |  | ─ | ● | ●
90 | J3-18 |  | 副驾座椅靠背倾角调节开关 | PassengerSeatBackrestSwitch | AI12V |  | 10mA |  | PASS Seat |  |  |  | ─ | ─ | ●
91 | J3-19 |  | 副驾座椅坐垫前后调节开关 | PassengerSeatLengthSwitch | AI12V |  | 10mA |  | PASS Seat |  |  |  | ─ | ─ | ●
92 | J3-20 |  | 副驾座椅坐垫高度调节开关 | PassengerSeatHeightSwitch | AI12V |  | 10mA |  | PASS Seat |  |  |  | ─ | ─ | ●
93 | J3-21 |  | 副驾座椅坐垫倾角/腿托上下调节开关(预留) | PassengerSeatCushion Tilt/LegrestUpSwitch | AI12V |  | 10mA |  | PASS Seat |  |  |  | ─ | ─ | ●
94 | J3-24 |  | 老板键坐垫前后调节开关（预留） | SW_Boss_Key _Length（reserved） | AI12V |  | 10mA |  | PASS Seat |  |  |  | ─ | ─ | ●
95 | J3-23 |  | 老板键靠背倾角调节开关（预留） | SW_Boss_Key _Backrest（reserved） | AI12V |  | 10mA |  | PASS Seat |  |  |  | ─ | ─ | ●
96 | J3-26 |  | 副驾座椅功能选择开关（预留） | SW_Function select (lumbar/bolster/headrest/cushion ext) （reserved） | AI12V |  | 10mA |  | PASS Seat |  |  |  | ─ | ─ | ●
97 | J3-27 |  | 副驾腰托上下调节开关（预留） | SW_Height (lumbar/bolster/headrest/cushion ext)（reserved） | AI12V |  | 10mA |  | PASS Seat |  |  |  | ─ | ─ | ●
98 | J3-28 |  | 副驾腰托内外调节开关（预留） | SW_Length (lumbar/bolster/headrest/cushion ext)（reserved） | AI12V |  | 10mA |  | PASS Seat |  |  |  | ─ | ─ | ●
99 | J1-5 |  | 副驾占位检测 | Passenger_Seat_Ocuptant_Detection | AI12V |  | 10mA |  | BD |  |  |  | ● | ● | ●
100 | J5-8 | 空调 | 循环风门电机- | MOT1b(Rec) | DOHB |  | 500mA |  | IP |  |  | 正转：A+，B-，反转：A-，B+，刹车：A+，B+ | ● | ● | ●
101 | J5-9 |  | 循环风门电机+ | MOT1a(Rec) | DOHB |  | 500mA |  | IP |  |  | 正转：A+，B-，反转：A-，B+，刹车：A+，B+ | ● | ● | ●
102 | J5-10 |  | 左前温度风门电机- | MOT2b(Temp_FL) | DOHB |  | 500mA |  | IP |  |  | 正转：A+，B-，反转：A-，B+，刹车：A+，B+ | ● | ● | ●
103 | J5-11 |  | 左前温度风门电机+ | MOT2a(Temp_FL) | DOHB |  | 500mA |  | IP |  |  | 正转：A+，B-，反转：A-，B+，刹车：A+，B+ | ● | ● | ●
104 | J5-12 |  | 右前温度风门电机- | MOT3b(Temp_FR) | DOHB |  | 500mA |  | IP |  |  | 正转：A+，B-，反转：A-，B+，刹车：A+，B+ | ● | ● | ●
105 | J5-13 |  | 右前温度风门电机+ | MOT3a(Temp_FR) | DOHB |  | 500mA |  | IP |  |  | 正转：A+，B-，反转：A-，B+，刹车：A+，B+ | ● | ● | ●
106 | J5-14 |  | 前模式风门电机- | MOT4b(Mode_F_FR) | DOHB |  | 500mA |  | IP |  |  | 正转：A+，B-，反转：A-，B+，刹车：A+，B+ | ● | ● | ●
107 | J5-15 |  | 前模式风门电机+ | MOT4a(Mode_F_FR) | DOHB |  | 500mA |  | IP |  |  | 正转：A+，B-，反转：A-，B+，刹车：A+，B+ | ● | ● | ●
108 | J5-16 |  | 后温度风门电机- | MOT6b(Temp_S) | DOHB |  | 500mA |  | IP |  |  | 正转：A+，B-，反转：A-，B+，刹车：A+，B+ | ─ | ● | ●
109 | J5-17 |  | 后温度风门电机+ | MOT6a(Temp_S) | DOHB |  | 500mA |  | IP |  |  | 正转：A+，B-，反转：A-，B+，刹车：A+，B+ | ─ | ● | ●
110 | J5-18 |  | 后模式风门电机- | MOT7b(Mode S) | DOHB |  | 500mA |  | IP |  |  | 正转：A+，B-，反转：A-，B+，刹车：A+，B+ | ─ | ● | ●
111 | J5-19 |  | 后模式风门电机+ | MOT7a(Mode S) | DOHB |  | 500mA |  | IP |  |  | 正转：A+，B-，反转：A-，B+，刹车：A+，B+ | ─ | ● | ●
112 | J5-20 |  | 前除霜风门电机- | MOT8b(Defrost_Mode_FL) | DOHB |  | 500mA |  | IP |  |  | 正转：A+，B-，反转：A-，B+，刹车：A+，B+ | ─ | ● | ●
113 | J5-21 |  | 前除霜风门电机+ | MOT8a(Defrost_Mode_FL) | DOHB |  | 500mA |  | IP |  |  | 正转：A+，B-，反转：A-，B+，刹车：A+，B+ | ─ | ● | ●
114 | J5-22 |  | 前排室内温度电机供电 | VSUP_FinMOT | DOHS |  | 100mA |  | IP |  |  |  | ─ | ● | ●
115 | J5-23 |  | 前排室内温度电机地 | GND_FinMOT | PGND |  | 100mA |  | IP |  |  |  | ─ | ● | ●
116 | J5-24 |  | HFAF1供电 | VSUP_HFAF1 | DOHS |  | 3500mA |  | IP |  |  |  | ─ | ─ | ●
117 | J5-25 |  | AQS传感器供电 | VSUP_AQS | DOHB |  | 50mA |  | IP |  |  |  | ● | ● | ●
118 | J5-26 |  | HFAF与AQS共用地 | GND_HFAF_AQS | PGND |  | 500mA |  | IP |  |  |  | ● | ● | ●
119 | J5-27 |  | HFAF2供电 | VSUP_HFAF2 | DOHS |  | 3500mA |  | IP |  |  |  | ─ | ─ | ●
120 | J5-28 |  | HFAF2地 | GND_HFAF2 | PGND |  | 3500mA |  | IP |  |  |  | ─ | ─ | ●
121 | J5-29 |  | 鼓风机调速电机正极反馈+ | FBLW_MOSFET_FB+（Umot+） | AI12V |  | 5mA |  | IP |  |  |  | ● | ● | ●
122 | J5-30 |  | 鼓风机调速 控制 | FBLW_MOSFET_OUTPUT | AO |  | 1mA |  | IP |  |  |  | ● | ● | ●
123 | J5-31 |  | 鼓风机调速电机负极反馈- | FBLW_MOSFET_FB- | AI12V |  | 5mA |  | IP |  |  |  | ● | ● | ●
124 | J5-32 |  | 前排鼓风机输出控制 | FBLW_PWM_CMD | DOWLS |  | 20mA |  | IP |  |  |  | ─ | ● | ●
125 | J5-33 |  | 前排鼓风机诊断反馈 | FBLW_PWM_Diag | DIW |  | 20mA |  | IP |  |  |  | ─ | ● | ●
126 | J5-34 |  | AQS(空气质量)传感器 | AQS_sensor | DIW |  | 10mA |  | IP |  |  |  | ● | ● | ●
127 | J5-35 |  | 循环风门电机位置反馈 | Rec_FB | AI5V |  | 10mA |  | IP |  |  |  | ● | ● | ●
128 | J5-36 |  | 左前温度风门电机位置反馈 | Temp_FL_FB | AI5V |  | 10mA |  | IP |  |  |  | ● | ● | ●
129 | J6-1 |  | 右前温度风门电机位置反馈 | Temp_FR_FB | AI5V |  | 10mA |  | IP |  |  |  | ● | ● | ●
130 | J6-2 |  | 前模式风门电机位置反馈 | Mode_F_FR_FB | AI5V |  | 10mA |  | IP |  |  |  | ● | ● | ●
131 | J6-3 |  | 后温度风门电机位置反馈 | Temp_S_FB | AI5V |  | 10mA |  | IP |  |  |  | ─ | ● | ●
132 | J6-4 |  | 后模式风门电机位置反馈 | Mode_S_FB | AI5V |  | 10mA |  | IP |  |  |  | ─ | ● | ●
133 | J6-5 |  | 前除霜风门电机位置反馈 | Defrost_Mode_FL_FB | AI5V |  | 10mA |  | IP |  |  |  | ─ | ● | ●
134 | J6-6 |  | 电机位置反馈传感器5V供电 | Poti_supply(+5V) | AO5V |  | 50mA |  | IP |  |  |  | ● | ● | ●
135 | J6-7 |  | 电机位置反馈传感器接地 | Poti_GND | SGND |  | 50mA |  | IP |  |  |  | ● | ● | ●
136 | J6-8 |  | 前排脸部出风口传感器-左_KE | Temp_panel_FL_KE | AI5V |  | 10mA |  | IP |  |  | 吹面温度传感器统一布置在出风口 | ─ | ● | ●
137 | J6-9 |  | 前排脚部出风口传感器-左_KX | Temp_Feet_FL_KX | AI5V |  | 10mA |  | IP |  |  | 吹脚温度传感器统一布置在HVAC | ─ | ● | ●
138 | J2-15 |  | 第二排脸部出风口传感器-左_KE | Temp_panel_SL_KE | AI5V |  | 10mA |  | BD |  |  | 吹面温度传感器统一布置在出风口 | ─ | ● | ●
139 | J2-16 |  | 第二排脸部出风口传感器-左_KX&EX | Temp_Feet_SL_KX&EX | AI5V |  | 10mA |  | BD |  |  | 吹脚温度传感器统一布置在HVAC | ─ | ● | ●
140 | J6-10 |  | 前排脸部出风口传感器-右_KX&EX | Temp_panel_FR_KX&EX | AI5V |  | 10mA |  | IP |  |  | 吹面温度传感器统一布置在出风口 | ─ | ● | ●
141 | J6-20 |  | 前排脚部出风口传感器-右_KX | Temp_feet_FR_KX | AI5V |  | 10mA |  | IP |  |  | 吹脚温度传感器统一布置在HVAC | ─ | ● | ●
142 | J2-17 |  | 第二排排脸部出风口传感器-右_EX | Temp_panel_SR_EX | AI5V |  | 10mA |  | BD |  |  | 吹面温度传感器统一布置在出风口 | ─ | ● | ●
143 | J2-18 |  | 第二排脚部出风口传感器-右_EX | Temp_feet_SR_EX | AI5V |  | 10mA |  | BD |  |  | 吹脚温度传感器统一布置在HVAC | ─ | ● | ●
144 | J6-11 |  | 前排室内温度传感器 | Temp_Fincar | AI5V |  | 10mA |  | IP | √ |  |  | ● | ● | ●
145 | J6-12 |  | 前排蒸发器温度传感器 | Front EVAP Temp | AI5V |  | 10mA |  | IP |  |  |  | ● | ● | ●
146 | J6-13 |  | 热交换器温度传感器 | Hex sensor | AI5V |  | 10mA |  | IP |  |  |  | ● | ● | ●
147 | J2-19 |  | 第三排出风温度传感器 | Temp_Rair | AI5V |  | 10mA |  | BD |  |  |  | ─ | ─ | ●
148 | J2-20 |  | 后排室内温度传感器 | Temp_Rincar | AI5V |  | 10mA |  | BD |  |  |  | ─ | ─ | ●
149 | J6-14 |  | 温度传感器IP共地 | GND_Sensor | SGND |  | 200mA |  | IP |  |  |  | ● | ● | ●
150 | J2-21 |  | 温度传感器Body共地 | Temp Sensor GND | GND |  | 50mA |  | BD |  |  |  | ─ | ─ | ●
151 | J1-11 |  | 第三排蒸发器膨胀阀（电磁阀） | RETXV_low_side | DOLS |  | 3000mA |  | BD |  |  |  | ● | ● | ●
152 | J5-4 |  | VGA_RHFA供电 | VGA_RHFA_Supply | DOHS |  | 3500mA |  | IP |  |  |  | ─ | ● | ●
153 | J5-5 |  | VGA_RHFA地 | VGA_RHFA_GND | PGND |  | 3500mA |  | IP |  |  |  | ─ | ● | ●
154 | J4-9 | 门锁 | 副驾门锁状态反馈 | PassengerDoorLockStatusFeedback | DIPU |  | 10mA |  | PD |  |  |  | ● | ● | ●
155 | J1-6 |  | 副驾侧后门锁状态反馈 | RearPassengerDoorLockStatusFeedback | DIPU |  | 10mA |  | BD |  |  |  | ● | ● | ●
156 | J1-7 |  | 副驾侧儿童锁状态反馈 | RearPassengerSideChildLockStatusFeedback | DIPU |  | 10mA |  | BD |  |  | spare | ─ | ─ | ●
157 | J6-18 | 空调 | 前除霜状态指示灯 | FrontDefrostIndicator | DOWHS |  | 65mA |  | IP |  |  |  | ● | ● | ●
158 | J6-19 |  | 空调ON/OFF指示灯 | ClimateON/OFF Indicator | DOWHS |  | 65mA |  | IP |  |  |  | ● | ● | ●
159 | J6-21 |  | 自动除霜状态指示灯 | AutoClimateIndicator | DOWHS |  | 65mA |  | IP |  |  |  | ● | ● | ●
160 | J1-14 | 内灯 | 副驾车门及副驾侧后门侧边照明 | PassengerDoor&RearPassengerDoorSideStepLight | DOWHS |  | 500mA |  | BD |  |  |  | ● | ● | ●
161 | J1-15 |  | 副驾侧后门侧边照明（预留） | RearPassengerDoorSideStepLight（reserved） | DOWHS |  | 250mA |  | BD |  |  |  | ─ | ─ | ●
162 | J4-30 |  | 副驾车门氛围灯（包含Inner opner、Door pocket、Armrest light） | PassengerDoorAmbientlight | DOWHS |  | 250mA |  | PD |  |  | 在Convenience以上或Inactive时门状态变化或解锁时点亮2min | ● | ● | ●
163 | J1-16 |  | 副驾侧后门氛围灯（包含Inner opner、Door pocket、Armrest light） | RearPassengerDoorAmbientlight | DOWHS |  | 250mA |  | BD |  |  | 在Convenience以上或Inactive时门状态变化或解锁时点亮2min | ● | ● | ●
164 | J1-17 |  | 开关背光灯供电 | SwitchIlluminationSupply | DOWHS |  | 1000mA |  | BD |  |  | provide illumination supply for window switch etc. | ● | ● | ●
165 | J1-18 |  | 副驾侧外门把手灯（包括右前门和右后门外把手灯）供电 | PassengerSideOuthandleLightSupply | DOWHS |  | 300mA |  | BD |  |  |  | ● | ● | ●
166 | J2-32 | 外灯 | 副驾侧日间行车灯 | PassengerSideDRLSupply | DOWHS | 3750mA |  |  | BD |  |  | 需支持功率45W车灯长时间工作 | ● | ● | ●
167 | J1-48 |  | 副驾侧近光灯 | PassengerSideLowBeamSupply | DOWHS | 5420mA |  |  | BD |  | √ | 需支持功率65W车灯长时间工作 | ● | ● | ●
168 | J1-41 |  | 副驾侧远光灯 | PassengerSideHighBeamSupply | DOWHS | 4600mA |  |  | BD |  | √OFF | 需支持功率55W车灯长时间工作 | ● | ● | ●
169 | J1-20 |  | 副驾侧前位置灯 | FrontPassengerSidePositionLightSupply | DOWHS | 2500mA |  |  | BD |  | √ | 需支持功率30W车灯长时间工作 | ● | ● | ●
170 | J1-3 |  | 主驾侧前转向灯 | FrontDriverSideDirectionIndicationSupply | DOWHS | 2500mA |  |  | BD |  | √OFF | 需支持功率30W车灯长时间工作 | ● | ● | ●
171 | J1-4 |  | 副驾侧前转向灯 | FrontPassengerSideDirectionIndicationSupply | DOWHS | 2500mA |  |  | BD |  | √OFF | 需支持功率30W车灯长时间工作 | ● | ● | ●
172 | J1-24 |  | 主驾侧前转向灯诊断 | FrontDriverSideDirectionIndicationDiagnostics | DIPD |  | 10mA |  | BD |  |  |  | ● | ● | ●
173 | J1-25 |  | 副驾侧前转向灯诊断 | FrontPassengerSideDirectionIndicationDiagnostics | DIPD |  | 10mA |  | BD |  |  |  | ● | ● | ●
174 | J1-22 |  | 副驾侧前雾灯 | FrontPassengerSideFogLightSupply | DOWHS | 2500mA |  |  | BD |  |  | 需支持功率30W车灯长时间工作 | ● | ● | ●
175 | J1-23 |  | 倒车灯供电 | ReversingLightSupply | DOWHS | 3500mA |  |  | BD |  |  | 需支持功率42W车灯长时间工作 | ● | ● | ●
176 | J1-33 |  | 后雾灯供电 | FogLightLRearSupply | DOWHS | 3500mA |  |  | BD |  |  | 需支持功率42W车灯长时间工作 | ● | ● | ●
177 | J1-27 |  | 牌照灯 | LicensePlateLightSupply | DOWHS | 500mA |  |  | BD |  | √ |  | ● | ● | ●
178 | J1-34 |  | 副驾侧后位置灯供电 | RearPassengerSidePositionLightSupply | DOWHS | 2500mA |  |  | BD |  | √ |  | ● | ● | ●
182 | J1-31 |  | 副驾侧后转向灯&副驾侧侧转向灯 | RearPassengerDirectionIndication&PassengerSideSide-TurnIndicationSupply | DOWHS | 3000mA |  |  | BD |  | √OFF | 需支持功率36W车灯长时间工作 | ● | ● | ●
183 | J1-30 |  | 副驾侧后转向灯车身侧故障反馈 | RearPassengerDirectionIndicationBodyDiagnostics | DIPD |  | 10mA |  | BD |  |  |  | ● | ● | ●
184 | J1-29 |  | 副驾侧后转向灯尾门侧故障反馈 | RearPassengerDirectionIndicationTialgateDiagnostics | DIPD |  | 10mA |  | BD |  |  |  | ● | ● | ●
179 | J1-32 |  | 主驾侧后转向灯&主驾侧侧转向灯 | RearDriverDirectionIndication&DriverSide Side-TurnIndicationSupply | DOWHS | 3000mA |  |  | BD |  | √OFF | 需支持功率36W车灯长时间工作 | ● | ● | ●
180 | J1-26 |  | 主驾侧后转向灯车身侧故障反馈 | RearDriverDirectionIndicationBodyDiagnostics | DIPD |  | 10mA |  | BD |  |  |  | ● | ● | ●
181 | J1-28 |  | 主驾侧后转向灯尾门侧故障反馈 | RearDriverDirectionIndicationTialgateDiagnostics | DIPD |  | 10mA |  | BD |  |  |  | ● | ● | ●
185 | J1-35 |  | 后转向灯流水使能引脚 | SwipingDirectionIndicatorRearEnabler | DOHS |  | 260mA |  | BD |  |  |  | ● | ● | ●
186 | J1-36 |  | 尾灯动态使能信号 | DynamicLampRear | DOWLS |  | 100mA |  | BD |  |  |  | ● | ● | ●
187 | J1-37 |  | 前Logo灯（预留） | FrontLogoLightSupply | DOWHS | 2000mA |  |  | BD |  |  |  | ─ | ─ | ●
188 | J1-38 |  | 后Logo灯（预留） | RearLogoLightSupply | DOWHS | 2000mA |  |  | BD |  |  |  | ─ | ─ | ●
189 | J1-39 |  | 后灯控制器供电（预留） | RCM Supply（reserved） | DOLS |  | 300mA |  | BD |  | √ |  | ─ | ● | ●
190 | J2-22 | Fuel level Indication | 燃油主泵液位传感器 | FuelPumpLevelSensor | AI5V |  | 10mA |  | BD |  |  |  | ● | ● | ●
191 | J2-23 |  | 燃油副泵液位传感器 | FuelEjectLevelSensor | AI5V |  | 10mA |  | BD |  |  |  | ● | ● | ●
192 | J2-24 |  | 燃油液位传感器地 | FuelLevelGND | AGND |  | 20mA |  | BD |  |  |  | ● | ● | ●
193 | J6-22 | 外灯 | IGN1 继电器反馈 | IGN1_Power_Relay_FB | DIPD |  | 10mA |  | IP | √ |  |  | ● | ● | ●
194 | J4-31 | 电吸合释放 | 副驾车门内拉把手开关（预留） | PassengerDoorInnerDoorOpenSwitch (reserved) | DIPU |  | 10mA |  | PD | √ |  |  | ─ | ─ | ●
195 | J4-32 |  | 副驾车门外部开关 | PassengerDoorOuterDoorOpenSwitch（wake up） | DIPU |  | 10mA |  | PD | √ |  |  | ─ | ─ | ●
196 | J4-17 |  | 副驾车门棘爪开关 | PassengerDoorPawlSwitch | DIPU |  | 15mA |  | PD |  |  |  | ─ | ─ | ●
197 | J4-16 |  | 副驾门开开关 | PassengerDoorOpenSwitch | DIPU |  | 15mA |  | PD |  |  |  | ─ | ─ | ●
198 | J4-15 |  | 副驾车门碰撞解锁状态开关 | PassengerDoorCrash unlock status switch | DIPU |  | 15mA |  | PD |  |  |  | ─ | ─ | ●
199 | J4-14 |  | 副驾车门吸合/破冰开关 | PassengerDoorCinch/Ice breaker reset | DIPU |  | 15mA |  | PD |  |  |  | ─ | ─ | ●
200 | J4-3 |  | 副驾车门吸合电机驱动 | PassengerDoorMotorCinch | DOHB | 9000mA | 15000mA | 200ms | PD |  |  |  | ─ | ─ | ●
201 | J4-4 |  | 副驾车门碰撞解锁/破冰驱动 | PassengerDoorCrash Unlock/Ice Breaker | DOHB | 9000mA | 15000mA | 200ms | PD |  |  |  | ─ | ─ | ●
202 | J4-21 |  | 副驾车门电释放重置驱动 | PassengerDoorPowerReleaseReset | DOHB | 2500mA | 5000mA | 200ms | PD |  |  |  | ─ | ─ | ●
203 | J4-6 |  | 副驾车门电释放驱动 | PassengerDoorPower release | DOHB | 9000mA | 15000mA | 200ms | PD |  |  |  | ─ | ─ | ●
204 | J2-25 |  | 副驾侧后门内拉把手开关（预留） | RearPassengerDoorInnerDoorOpenSwitch （reserved） | DIPU |  | 10mA |  | BD | √ |  |  | ─ | ─ | ●
205 | J2-26 |  | 副驾侧后门外部开关 | RearPassengerDoorOuterDoorOpeningSwitch（wake up） | DIPU |  | 10mA |  | BD | √ |  |  | ─ | ─ | ●
206 | J2-27 |  | 副驾侧后门棘爪开关 | RearPassengerDoorPawlSwitch | DIPU |  | 15mA |  | BD |  |  |  | ─ | ─ | ●
207 | J2-28 |  | 副驾侧后门门开开关 | RearPassengerDoorOpenSwitch | DIPU |  | 15mA |  | BD |  |  |  | ─ | ─ | ●
208 | J2-29 |  | 副驾侧后门碰撞解锁状态开关 | RearPassengerDoorCrash unlock status switch | DIPU |  | 15mA |  | BD |  |  |  | ─ | ─ | ●
209 | J2-30 |  | 副驾侧后门吸合/破冰开关 | RearPassengerDoorCinch/Ice breaker reset | DIPU |  | 15mA |  | BD |  |  |  | ─ | ─ | ●
210 | J1-50 |  | 副驾侧后门吸合电机驱动 | RearPassengerDoorMotorCinch | DOHB | 9000mA | 15000mA | 200ms | BD |  |  |  | ─ | ─ | ●
211 | J1-52 |  | 副驾侧后门碰撞解锁/破冰驱动 | RearPassengerDoorCrash Unlock/Ice Breaker | DOHB | 9000mA | 15000mA | 200ms | BD |  |  |  | ─ | ─ | ●
212 | J1-40 |  | 副驾侧后门电释放重置驱动 | RearPassengerDoorPowerReleaseReset | DOHB | 2500mA | 5000mA | 200ms | BD |  |  |  | ─ | ─ | ●
213 | J1-49 |  | 副驾侧后门电释放驱动 | RearPassengerDoorPower release | DOHB | 9000mA | 15000mA | 200ms | BD |  |  |  | ─ | ─ | ●
214 | J2-36 |  | 预留数字输入信号 | Reserved Digital Input 1 | DIPU |  |  |  | BD |  |  |  | ─ | ─ | ─