## V1.1-V1.2
序号 | 原理图版本 | LAYOUT版本 | 修改来源 | 修改原因 | 修改内容 | 责任人 | 影响BOM | 影响layout | 影响热仿真 | 是否热工况要求 | 影响PORT分配 | 影响HSI | 影响ICD | 影响WCCA | 影响FPT | 影响产品软件 | 功能安全相关 | 原理图变更前 | 原理图变更后
[7 empty] | 以下仅为初步影响分析，具体请以相关责任人为准 | [10 empty] | “设计优化”，“原理问题”类需要进行截图说明
1 | 1.2 | 1.2 | 原理优化 | 车窗需要独立关断电路 | 8718、DZ300车窗部分增加独立关断开关电路 | 刘铮 | 是 | 是 | 否 | 否 | 是 | 是 | 否 | 否 | 否 | 是 | 是
2 | 1.2 | 1.2 | 原理优化 | 主驾、主驾后门车门电释放需要独立回采及关断 | 主驾、主驾后门车门电释放增加独立关断开关及回采电路 | 刘铮 | 是 | 是 | 否 | 否 | 是 | 是 | 否 | 否 | 是 | 是 | 是
3 | 1.2 | 1.2 | 原理优化 | 座椅需要独立关断 | 座椅控制增加独立关断电路 | 刘铮 | 是 | 是 | 否 | 否 | 是 | 是 | 否 | 否 | 否 | 是 | 是
4 | 1.2 | 1.2 | 原理优化 | 雨刮使能继电器加回采 | 雨刮使能继电器增加独立回采电路 | 刘铮 | 是 | 是 | 否 | 否 | 是 | 是 | 否 | 否 | 是 | 是 | 是
5 | 1.2 | 1.2 | 原理优化 | 前风窗洗涤输出与雨刮使能放在不同片上 | 修改芯片分配 | 刘铮 | 否 | 是 | 否 | 否 | 否 | 是 | 否 | 是 | 否 | 是 | 是
6 | 1.2 | 1.2 | 原理优化 | NV9D30Q100需要独立的PWM输入信号 | FTU7_3→FTU4_2 | 刘铮 | 否 | 是 | 否 | 否 | 是 | 否 | 否 | 否 | 否 | 是 | 是
7 | 1.2 | 1.2 | 设计问题 | TPS1/2HB芯片休眠电流过大 | DIA_EN管脚VCC5V0更换为非常电的VCC5V0_LH | 刘铮 | 否 | 是 | 否 | 否 | 否 | 否 | 否 | 否 | 否 | 否 | 否
8 | 1.2 | 1.2 | 原理优化 | 12400的INT管脚多一个IO | 12400上的多余IO口删除一个 | 刘铮 | 是 | 是 | 否 | 否 | 是 | 否 | 否 | 否 | 否 | 否 | 否
9 | 1.2 | 1.2 | 设计问题 | 8718的AERF、DRVOFF管脚休眠时漏电 | 修改为VCC5V0_2非常电 | 刘铮 | 否 | 是 | 否 | 否 | 否 | 否 | 否 | 否 | 否 | 否 | 否
10 | 1.2 | 1.2 | 设计问题 | 运放：2904偏置供电休眠状态漏电 | 更新为非常电 | 刘铮 | 否 | 是 | 否 | 否 | 否 | 否 | 否 | 否 | 否 | 否 | 否
11 | 1.2 | 1.2 | 原理优化 | 低频天线的NRES迎宾状态下拉电阻消耗电流过大 | 增大下拉电阻阻值更新为200K | 刘铮 | 是 | 是 | 否 | 否 | 否 | 否 | 否 | 否 | 否 | 否 | 否
12 | 1.2 | 1.2 | 设计问题 | CAN：1043与1044的STB管脚有效状态冲突不能共用 | 将1043与1044STB单独分配 | 刘铮 | 是 | 是 | 否 | 否 | 是 | 否 | 否 | 否 | 否 | 是 | 否
13 | 1.2 | 1.2 | 设计问题 | 自搭防炫目休眠状态漏电 | 增加供电可控开关 | 刘铮 | 是 | 是 | 否 | 否 | 是 | 否 | 否 | 否 | 否 | 是 | 否
14 | 1.2 | 1.2 | 设计问题 | VCC5V0_WAKE控制电路休眠状态消耗电流过大 | 更换为PMOS结构 | 刘铮 | 是 | 是 | 否 | 否 | 否 | 是 | 否 | 否 | 否 | 是 | 否
15 | 1.2 | 1.2 | 原理优化 | DZ300当前处于debug状态 | 去掉debug管脚0R电阻 | 刘铮 | 是 | 否 | 否 | 否 | 否 | 否 | 否 | 否 | 否 | 否 | 否
16 | 1.2 | 1.2 | 原理优化 | L9026输出管脚上拉电阻漏电 | 更换为非常电 | 刘铮 | 否 | 是 | 否 | 否 | 否 | 否 | 否 | 否 | 否 | 否 | 否
17 | 1.2 | 1.2 | 原理优化 | DZ300的Nreset为常电上拉 | 需要更换为dz300的5V_1上拉，以实现唤醒功能 | 刘铮 | 否 | 是 | 否 | 否 | 否 | 否 | 否 | 否 | 否 | 否 | 否
18 | 1.2 | 1.2 | 物料问题 | 更换TI器件 | 更换TI器件 | 刘铮 | 是 | 是 | 否 | 否 | 否 | 否 | 否 | 否 | 否 | 是 | 否 | LN20542 TPT1042 TPT1043 TPT1021 74HC151D PESD2IVN24 | TPS7B8150 SN1044/TCAN1044 SN1043A/TCAN1043 SN1021A/TLIN1021 TMUX1308 ESD2CAN24D
19 | 1.2 | 1.2 | 物料问题 | 锁存器74HC1G达凯无货 | 更换物料，确认872003800是否定点 | 刘铮 | 是 | 否 | 否 | 否 | 否 | 否 | 否 | 否 | 否 | 否 | 是
20 | 1.2 | 1.2 | 原理优化 | 电流HALL采集低压存在采集盲区 | 上拉电阻更换为一颗上拉电阻 | 刘铮 | 是 | 是 | 否 | 否 | 否 | 否 | 否 | 否 | 否 | 否 | 否
21 | 1.2 | 1.2 | 物料问题 | 8908防反二极管物料更换 | 更换为802615089 | 刘铮 | 是 | 是 | 否 | 否 | 否 | 否 | 否 | 否 | 否 | 否 | 否
22 | 1.2 | 1.2 | 原理优化 | 增加外部RTC | 增加预留外部RTC电路 | 刘铮 | 是 | 是 | 否 | 否 | 是 | 是 | 否 | 否 | 否 | 是 | 否
23 | 1.2 | 1.2 | 原理优化 | 车窗纹波电机电流回采增加二极滤波 | 增加二极滤波电路 | 刘铮 | 是 | 是 | 否 | 否 | 否 | 否 | 否 | 否 | 否 | 否 | 否
24 | 1.2 | 1.2 | 原理优化 | 自搭防炫目电路存在无法打开问题 | 更换电阻阻值 | 刘铮 | 是 | 否 | 否 | 否 | 否 | 否 | 否 | 否 | 否 | 否 | 否
25 | 1.2 | 1.2 | 原理优化 | 低驱钳位管18V存在风险需要更换 | 更换为801300560 | 刘铮 | 是 | 否 | 否 | 否 | 否 | 否 | 否 | 否 | 否 | 否 | 否
26 | 1.2 | 1.2 | 原理优化 | 更换晶振为40M晶振 | 802612006-V0000A 晶体¦AV40000002 CL=12pf 802614803-V0000A 晶体¦AV40000003 CL=8pf NDK的40Mhz的晶振CL=9pf，所以802614803-V0000A应该可能更合适一些 | 刘铮 | 是 | 否 | 否 | 否 | 否 | 否 | 否 | 否 | 否 | 是 | 否
27 | 1.2 | 1.2 | 物料问题 | E级物料筛查 | 更换E级物料(阻容类) | 刘铮 | 是 | 否 | 否 | 否 | 否 | 否 | 否 | 否 | 否 | 否 | 否
28 | 1.2 | 1.2 | 原理优化 | 继电器采样电阻 | 更换为3毫欧 | 刘铮 | 是 | 否 | 是 | 否 | 否 | 否 | 否 | 否 | 否 | 否 | 否
29 | 1.2 | 1.2 | 原理优化 | 自搭低驱 | 保护电阻更新为10Ω | 刘铮 | 是 | 否 | 否 | 否 | 否 | 否 | 否 | 否 | 否 | 否 | 否
30 | 1.2 | 1.2 | 原理优化 | LH电路优化 | L9026-IDLE控制更新、LH电路更新分压比例 | 刘铮 | 是 | 是 | 否 | 否 | 否 | 否 | 否 | 否 | 否 | 否 | 是
31 | 1.2 | 1.2 | 原理优化 | 启动开关1缺少拢余回采 | 增加启动开关1回采 | 刘铮 | 是 | 是 | 否 | 否 | 否 | 否 | 否 | 否 | 否 | 是 | 是
32 | 1.2 | 1.2 | 原理优化 | 器件接MCU时增加保护串阻 | u2003，EN管脚MCU输出加串阻 | 刘铮 | 是 | 是 | 否 | 否 | 否 | 否 | 否 | 否 | 否 | 否 | 否
33 | 1.2 | 1.2 | 原理优化 | Limphome触发阈值较低高温容易误触发 | R2025换成1.8K | 刘铮 | 是 | 否 | 否 | 否 | 否 | 否 | 否 | 否 | 否 | 否 | 否
34 | 1.2 | 1.2 | 原理优化 | 优化can芯片稳定性 | 1044、1043STB加上下拉 | 刘铮 | 是 | 是 | 否 | 否 | 否 | 否 | 否 | 否 | 否 | 否 | 否
35 | 1.2 | 1.2 | 物料问题 | 防炫目输出电容耐压较低 | 防炫目输出电容1uF10V增大耐压 | 刘铮 | 是 | 是 | 否 | 否 | 否 | 否 | 否 | 否 | 否 | 否 | 否
36 | 1.2 | 1.2 | 原理优化 | 8908存在反接风险 | 8908低驱继电器增加地防反 | 刘铮 | 是 | 是 | 否 | 否 | 否 | 否 | 否 | 否 | 否 | 否 | 否
37 | 1.2 | 1.2 | 原理优化 | 优化漏电流 | L9026的IN1管脚漏电流较大改小下拉 | 刘铮 | 是 | 是 | 否 | 否 | 否 | 否 | 否 | 否 | 否 | 否 | 否
38 | 1.2 | 1.2 | 物料问题 | 去掉多余器件 | 继电器运放供电稳压管去掉 | 刘铮 | 是 | 是 | 否 | 否 | 否 | 否 | 否 | 否 | 否 | 否 | 否
39 | 1.2 | 1.2 | 需求变更 | 位置灯电流变化 | VNQ9025后位置灯电流改为4A | 刘铮 | 否 | 是 | 否 | 否 | 否 | 是 | 否 | 是 | 否 | 否 | 否
40 | 1.2 | 1.2 | 原理优化 | 增加预留位置 | 开关量采集无分压位置增加分压电阻预留 | 刘铮 | 否 | 是 | 否 | 否 | 否 | 否 | 否 | 否 | 否 | 否 | 否
41 | 1.2 | 1.2 | 原理优化 | 优化回地 | BD8lLA700信号下拉修改为GND不用防反地 | 刘铮 | 否 | 是 | 否 | 否 | 否 | 否 | 否 | 否 | 否 | 否 | 否
42 | 1.2 | 1.2 | 原理优化 | 优化polling路径 | 修改polling开关三极管为PIMC31 | 刘铮 | 是 | 是 | 否 | 否 | 否 | 否 | 否 | 是 | 否 | 否 | 否
43 | 1.2 | 1.2 | 原理优化 | 删除8718预留的BRAKE管脚 | 删除8718预留的BRAKE管脚 | 刘铮 | 是 | 是 | 否 | 否 | 是 | 否 | 否 | 否 | 否 | 否 | 否
44 | 1.2 | 1.2 | 物料问题 | L10001原物料存在供货风险 | L10001更换为C级大封装物料 | 刘铮 | 是 | 是 | 否 | 否 | 否 | 否 | 否 | 否 | 否 | 否 | 否
45 | 1.2 | 1.2 | 物料问题 | R10000电阻1210封装存在工艺风险 | 更换为0612封装270R | 刘铮 | 是 | 是 | 否 | 否 | 否 | 否 | 否 | 否 | 否 | 否 | 否
46 | 1.2 | 1.2 | 需求变更 | LIN增加识别唤醒源需求 | 增加一颗IO拓展芯片识别LIN唤醒源（U22003） | 刘铮 | 是 | 是 | 否 | 否 | 否 | 否 | 否 | 否 | 否 | 是 | 否
47 | 1.2 | 1.2 | 原理优化 | 移除座椅加热多余的电压回采 | 移除TPS1HB08电压回采 | 刘铮 | 是 | 是 | 否 | 否 | 是 | 否 | 否 | 否 | 是 | 否 | 否
48 | 1.2 | 1.2 | 物料问题 | 双胞胎MOS平伟验证 | （Q28000 Q28001 Q28002 Q6000 Q6001 Q7000 Q7001 Q7002 Q7003 Q7004 Q8000 Q8001 Q9000 Q9001 Q9002 Q9003 Q9004 Q9005）MOS平伟物料验证 | 刘铮 | 是 | 否 | 是 | 否 | 否 | 否 | 否 | 否 | 是 | 是 | 否
49 | 1.2 | 1.2 | 原理优化 | L9026功率回地未接防反 | 修改2、5通道回地路径到防反后 | 刘铮 | 否 | 是 | 否 | 否 | 否 | 否 | 否 | 否 | 否 | 否 | 否
| 1.2 | 1.2 | 需求变更 | 尾门外部开关、洗涤液位低开关、主驾侧后门锁状态反馈、主驾侧后门碰撞解锁状态开关、刹车踏板位置传感器、碰撞硬线输入客户要求增加二极管 | J2-15、J3-16、J2-26、J1-27、J3-14、J2-28增加输出串二极管 | 刘铮 | 是 | 是 | 否 | 否 | 否 | 否 | 否 | 否 | 否 | 否 | 否

## V1.2-V1.3
序号 | 原理图版本 | LAYOUT版本 | 修改来源 | 修改原因 | 修改内容 | 责任人 | 影响BOM | 影响layout | 影响热仿真 | 是否热工况要求 | 影响PORT分配 | 影响HSI | 影响ICD | 影响WCCA | 影响FPT | 影响产品软件 | 功能安全相关 | 原理图变更前 | 原理图变更后
[7 empty] | 以下仅为初步影响分析，具体请以相关责任人为准 | [10 empty] | “设计优化”，“原理问题”类需要进行截图说明
1 | V1.3 | V1.3 | 客户需求变更 | 客户需求变更 | J1-35变更为LIN | 冯成民 | √ | √ | √ | × | √ | √ | √ | √ | √ | √ | ×
2 | V1.3 | V1.3 | 客户需求变更 | 客户需求变更 | J1-36分配到8718预驱上 | 冯成民 | √ | √ | √ | × | √ | √ | × | √ | √ | √ | ×
3 | V1.3 | V1.3 | 原理优化 | 左右舱同步 | 删除J1-27的串联二极管，下拉电阻不贴 | 冯成民 | √ | √ | × | × | × | × | × | √ | √ | × | ×
4 | V1.3 | V1.3 | 客户需求变更 | 客户需求变更 | 增加J1-07 CAN唤醒功能，ATA5293 SPI接口从SPI0移至SPI5 | 冯成民 | √ | √ | × | × | √ | √ | × | √ | √ | √ | ×
5 | V1.3 | V1.3 | 物料风险级降本 | 由于捷捷微MOS质量风险以及降本需求 |  | 冯成民 | √ | √ | √ | × | × | √ | × | √ | × | × | ×
6 | V1.3 | V1.3 | 功能安全需求 | 功能安全需求 | 增加油泵继电器回采 | 冯成民 | √ | √ | × | × | × | √ | × | √ | √ | √ | √
7 | V1.3 | V1.3 | 功能安全需求 | 功能安全需求 | 增加LIMPHOME关断路径 | 冯成民 | √ | √ | × | × | × | × | × | √ | × | × | √
8
9
10

## V1.3-V1.4
序号 | 原理图版本 | LAYOUT版本 | 修改来源 | 修改原因 | 修改内容 | 责任人 | 影响BOM | 影响layout | 影响热仿真 | 是否热工况要求 | 影响PORT分配 | 影响HSI | 影响ICD | 影响WCCA | 影响FPT | 影响产品软件 | 功能安全相关 | 原理图变更前 | 原理图变更后
[7 empty] | 以下仅为初步影响分析，具体请以相关责任人为准 | [10 empty] | “设计优化”，“原理问题”类需要进行截图说明
1 | V1.4 | V1.4 | 需求变更 | 客户需求变更 | 主驾隐藏门把手电机(展开+, 回缩-)与主驾隐藏门把手电机(展开-, 回缩+)驱动对调 | 冯成民 | × | √ | × | × | √ | √ | × | × | × | √ | ×
2 | V1.4 | V1.4 | 软件需求 | DZ300电流回采需要高速采集 | DZ300电流回采（后视镜模拟量采集）与UB_PR电压回采PORT口互换管脚调整 | 冯成民 | × | √ | × | × | √ | √ | × | × | × | √ | ×
3 | V1.4 | V1.4 | 原理优化 | 原先J3-16、J2-26由译码器采集，有识别不到的风险 | J3-16、J2-26修改为MCU采集，原先为译码器采集 J3-16与J3-33对调、J2-26与J1-28对调 | 冯成民 | × | √ | × | × | √ | √ | × | √ | √ | √ | ×
4 | V1.4 | V1.4 | 原理优化 | 电路同步 | C7006电容封装同步其余电路改小 | 冯成民 | √ | √ | × | × | × | × | × | × | × | × | ×
5 | V1.4 | V1.4 | 功能安全需求 | 功能安全要求有所更改 | 去掉8718中nsleep的LIMPHOME使能上拉 | 冯成民 | √ | √ | × | × | × | × | × | √ | × | × | √
6 | V1.4 | V1.4 | 左右舱同步 | 同步右舱 | VN9D30Q的SDO端二极管不贴 | 冯成民 | √ | × | × | × | × | × | × | √ | × | × | ×
7 | V1.4 | V1.4 | 原理优化 | 启动开关同步分压阈值 | R2032电阻改成100K | 冯成民 | √ | × | × | × | × | × | × | √ | × | × | ×
8 | V1.4 | V1.4 | 原理优化 | RCT芯片电源缓升要求 | 修改RC电路 | 冯成民 | √ | √ | × | × | × | × | × | × | × | × | ×
9 | V1.4 | V1.4 | 原理优化 | 优化原理图 | 去掉TCAN1043芯片NSTB的串组 | 冯成民 | √ | √ | × | × | × | × | × | √ | × | × | ×
10 | V1.4 | V1.4 | 原理优化 | 预防低频天线烧毁 | 增加低频天线输出端TVS二极管 | 冯成民 | √ | √ | × | × | × | × | × | × | × | × | ×
11 | V1.4 | V1.4 | 原理优化 | 灯类驱动增加下拉电阻以及续流二极管，防止灯微亮以及续流 | 增加100k下拉电阻 | 冯成民 | √ | √ | × | × | × | × | × | √ | × | × | ×
12 | V1.4 | V1.4 | 原理优化 | 防止高压下器件烧坏 | PUMD13两个三极管之间增加串阻 | 冯成民 | √ | √ | × | × | × | × | × | √ | × | × | ×
13 | V1.4 | V1.4 | 软件需求 | 软件需求变动 | 座椅继电器电流采集口与VCC5V0_LH回采和主驾座椅功能选择开关IO互换 | 冯成民 | × | √ | × | × | √ | √ | × | × | × | √ | ×
13 | V1.4 | V1.4 | LAYOUT优化 | LAYOUT优化 | 8718、DZ300预驱外置MOS、功率防反MOS：footprint修改为兼容封装 1.PW068N04ESLDQ兼容BUK7K6R8-40E; 2.PWC013N04ESQ兼容BUK7J1R4-40H | 冯成民 | × | √ | × | × | × | × | × | × | × | × | ×
1 | V1.3 | V1.3 | 设计问题 | 同步接口电路 | 去掉J5-25下拉 | 冯成民 | √ | × | × | × | × | × | × | √ | × | × | ×
2 | V1.3 | V1.3 | 系统需求 | 系统要求 | 8718桥臂采样电阻更换为10mR | 冯成民 | √ | × | × | × | × | √ | × | √ | × | √ | ×
3 | V1.3 | V1.3 | 原理优化 | 原理图优化 | CANFD4终端电阻修改成两串联62R | 冯成民 | √ | × | × | × | × | × | × | × | √ | × | ×
4 | V1.3 | V1.3 | 物料问题 | 物料降本 | 板内100nf滤波电容耐压从50降到16V | 冯成民 | √ | × | × | × | × | × | × | × | × | × | × | NA | NA
5 | V1.3 | V1.3 | 原理优化 | 更符合滤波策略 | TPS与VN9D30Q的SNS回采端滤波电容调小 | 冯成民 | √ | × | × | × | × | × | × | × | × | × | ×
6 | V1.3 | V1.3 | 功能安全需求 | L9026与BD8LA700打ESD时RCL会飘 | 增大ESD电容 | 冯成民 | √ | × | × | × | × | × | × | × | × | × | ×
7 | V1.3 | V1.3 | 功能安全需求 | 供应商建议 | 增大DZ300_SPI串组,由100R增大到1K | 冯成民 | √ | × | × | × | × | √ | × | √ | × | √ | ×
8 | V1.3 | V1.3 | 原理优化 | 12400采集端口电容由10nf增大到100nf | 功能安全新增的电压回采由于12400周期性漏电流精度不准 | 冯成民 | √ | × | × | × | × | × | × | × | × | × | ×
9 | V1.3 | V1.3 | 功能安全需求 | 影响到OFF下的开路诊断 | 修改TPS与VN9D30Q的输出端口的上下拉电阻 | 冯成民 | √ | × | × | × | × | × | × | √ | × | × | ×
10 | V1.3 | V1.3 | 功能安全需求 | TI打包芯片 | 跟换LIN/CAN芯片料号 | 冯成民 | √ | × | × | × | × | × | × | × | × | × | ×
11 | V1.3 | V1.3 | 原理优化 | 原理图优化 | 更换DZ300_CM电流回采端电阻为2.2K | 冯成民 | √ | × | × | × | × | √ | × | √ | × | √ | ×